## 改订记录
序号 | 位置 | 更改来源 | 更改点 | 更改时间
1 | V10 | 明细更改通知 | 增加换挡装饰组件号 | 20230103
2 |  | 明细更改通知 | 标准件PLM号的修改 | 20230131
3 | V18、V32、V33 | 明细更改通知 | ECU状态新规 | 20230227
4 | E10、E14 | 许振 | O形圈PLM更改 | 20230607
5 | V08、V09、V33、V34 | 明细更改通知 | 1. 增加亮边8根筋铝轮选配（T-BOSS410铝轮） 2. 增加MASSIMO专用ROPS选配件（不带肩挡支架和安全网锁扣安装板） 3. 增加LH400U-C 6号装饰贴花 | 20230621
6 | E13 | 许振 | 增加滚珠 | 20230703
7 | V08、V09 | 明细更改通知 | 增加后轮护套以及相应的调整垫片为选配 | 20230927
8 | V33 | 进出口反馈 | 中控屏组件增加总成号 | 20231228
9 | V18 | 明细更改 | 电喷小电缆图号更改 | 20231228
10 | 目录、V35 | 进出口反馈 | 新增说明书页 | 20240126
11 | V05 |  | 挡泥板PLM、名称左右互换调整 | 20240207
12 | 目录 |  | EO2名称改为配气机构 | 20240207
13 | E15 |  | 滚动轴承32英文勘误 | 20240207
14 | E21 |  | 软管处卡箍图号名称更正 | 20240207
15 | V05、V16、V18、V28、V33后排座 |  | 部分标准件图号勘误 | 20240207
16 | V10 |  | 同类合并 | 20240207
17 | V04 |  | 螺栓M8X16数量由6改为10 | 20240207
18 | V05、E09 |  | 螺栓图号修改 | 20240227
19 | E16 | 明细更改通知 | 轴承6305ST改为轴承6305 | 20240402
20 | V19、V20 | 明细更改通知 | 新增驻车泵体（二厂家），增加备注区分厂家 | 20240511
21 | V26 | 图样更改通知单 | 油封30X50X13.5结构变更，图号更改 | 20240522
22 | E14 | 明细更改通知 | 修改螺栓规格以符合实际使用状态 | 20240607
23 | V25 | 进出口反馈 | 前桥箱体和箱盖改图号、名称 | 20240626
24 | V19 |  | 制动系统各零部件区分厂家 | 20240719
25 | V04 | 勘误 | 补前桥安装板相关零件 | 20240906
26 | V12 | 勘误 | 删除部分明细（这些明细移至V26） | 20240906
27 | V25 | 勘误 | 增加呼吸气囊相关零件 | 20240906
28 | V26 | 勘误 | 增加呼吸气囊相关零件 | 20240906
29 | E17 | 进出口反馈 | 螺钉规格更改 | 20240906
30 | V33 | 明细更改通知 | 增加铁货箱选配件 | 20240927
31 | V05 | 进出口反馈 | 新增颜色件（油漆 Veil-2 迷彩） | 20241220
32 | V06 | 明细更改通知 | 前减震器组件改图号(设计改进，行程缩短） | 20241227
33 | V34 | 明细更改通知 | 新增7号装饰贴花 | 20241227
34 | V05 | 明细更改通知 | 4个大扁头螺钉M6X20替换为螺栓M6X16 | 20250307
35 | V34 | 明细更改通知 | 增加 LH400U-C 8 号装饰贴花，前盖板顶部、侧面贴花改图号名称 | 20250307
36 | E09 | 明细更改通知 | 螺栓M6X20替换为螺栓M6X25 | 20250307
37 | V03 | 明细更改通知 | 螺栓M8X20替换为螺栓M8X25 | 20250314
38 | V33 | 明细更改通知 | 2个开口销2.5X25替换为开口销3X30，螺栓M6X12替换为螺栓M6X16 | 20250314

## 封面
LH400U-C PARTS MANUAL

## 目录
BLOCK No. | PARTS NAME(CN) | PARTS NAME(EN) | LINK
V01 | 操纵总成 | STEERING ASSY | V01
V02 | 油箱 | FUEL TANK | V02
V03 | 座垫总成 | SEAT ASSY | V03
V04 | 车架 | FRAME | V04
V05 | 塑料件 | FENDER | V05
V06 | 前减震系统 | SHOCK ABSORBER FRONT | V06
V07 | 后减震系统 | SHOCK ABSORBER REAR | V07
V08 | 前轮 | WHEEL FRONT | V08
V09 | 后轮 | WHEEL REAR | V09
V10 | 换挡系统 | SHIFT | V10
V11 | 保护架 | CAB FRAME | V11
V12 | 后桥安装总成 | REAR AXLE INSTALLATION | V12
V16 | 前、后万向节 | FRONT AND REAR KNUCKLE ASSY | V16
V18 | 电器系统 | ELECTRICAL SYSTEM | V18
V19 | 刹车系统 | BRAKING SYSTEM | V19
V20 | 驻车系统 | AUXILIARY BRAKE | V20
V21 | 油门踏板&刹车踏板 | PEDAL | V21
V22 | 前保险杠 | FRONT BUMPER | V22
V24 | 发动机&变速箱 | ENGINE & TRANSMISSION | V24
V25 | 前桥总成 | FRONT AXLE ASSY | V25
V26 | 后桥总成 | REAR AXLE ASSY | V26
V27 | 变速箱安装支架 | GEARBOX INSTALLATION | V27
V28 | 货箱总成 | BOX ASSY | V28
V29 | 反射贴 | REFLECTION | V29
V30 | 安全带组件 | SEAT BELT | V30
V31 | 安全网组件 | BODY, SIDE NETS | V31
V32 | 随车工具 | TOOLS | V32
V33 | 选配件 | OPTIONS | V33
V34 | 贴花 | DECALS | V34
V35 | 说明书 | OWNER'S/OPERATOR'S MANUAL | V35 | 20240126增加
E02 | 配气机构 | VALVE | E02 | 20240207改
E03 | 凸轮轴 | CAMSHAFT | E03
E04 | 缸体 | CYLINDER | E04
E05 | 曲轴 | CRANKSHAFT COMP | E05
E06 | 箱体部件 | CRANKCASE | E06
E09 | CVT左箱盖 | LEFT CVT COVER | E09
E10 | 右箱盖 | RIGHT CRANKCASE COVER | E10
E11 | 磁电机 | GENERATOR | E11
E12 | 启动电机 | ELECTRIC STARTER | E12
E13 | 无级变速部件 | CLUTCH | E13
E14 | 变速箱1 | TRANSMISSION Ⅰ | E14
E15 | 变速箱2 | TRANSMISSION Ⅱ | E15
E16 | 变速箱3 | TRANSMISSION Ⅲ | E16
E17 | 机油泵&水泵部件 | OIL PUMP & WATER PUMP | E17
E19 | 燃油喷射系统 | FUEL INJECTION ASSY | E19
E21 | 水冷系统 | RADIATOR | E21
E23 | 空滤器 | AIR CLEANER | E23
E25 | 消音器 | EXHAUST | E25

## V01
1 STEERING ASSY
20200909改
REF. No. | PART No. | DESCRIPTION | Q'TY | PIN | I/C | PLM | 名称 | PRICE
1 | 27215 | PIN 2.5X25 | 2 |  |  | B37722F250 | 开口销2.5X25 | 0.06 | 20230131改
2 | 27067 | NUT M10X1.25 | 2 |  |  | 4AL-23176-00 | 开槽螺母M10X1.25 | 0.15
3 | 48102 | STEERING TIE-ROD,RH | 1 |  |  | 4CZ-23401-00 | 方向机右球头杆组件 | 14.69
4 | 48326 | TIE | 2 |  |  | 4CZ-23406-00 | 扎带3.5X200 | 0.1
5 | 47600 | STEERING MOTOR | 1 |  |  | 4FJ-2330C-00 | 方向机组件 | 81.9
6 | 10118 | BOLT M8X95 | 2 |  |  | B11A30895R | 螺栓M8X95 | 0.15 | 20230131改
7 | 11244 | BOLT M8X80 | 1 |  |  | B11A30880R | 螺栓M8X80 | 0.13
8 | 10783 | BOLT M8X20 | 2 |  |  | B11A30820R | 螺栓M8X20 | 0.1
9 | 10882 | NUT M8 | 6 |  |  | B51F30800R | 螺母M8 | 0.11 | 20230131改
10 | 48103 | STEERING TIE-ROD,LH | 1 |  |  | 4CZ-23402-00 | 方向机左球头杆组件 | 14.69
11 | 48104 | STEERING MOTOR SHEET | 2 |  |  | 4CZ-23405-00 | 方向机锁片 | 0.45
12 | 26925 | STEERING WHEEL | 1 |  |  | 4CC-23838-00 | 方向盘组件 | 18.72
13 | 26932 | STEERING WHEEL HOLDER | 1 |  |  | 4CC-23814-00 | 方向盘固定座 | 5.76
14 | 26934 | STEERING COVER | 1 |  |  | 4CC-23818-00 | 方向盘装饰盖 | 1.08
15 | 73072 | SCREW M5X10 | 6 |  |  | 4CA-26111-00 | 装饰盖安装螺钉M5X10 | 0.06
16 | 47790 | STEERING COLUMN ASSY | 1 |  |  | 4FJ-2330B-10 | 转向传动装置 | 34.69 | 20210105改
17 | 11794 | WASHER 12 | 1 |  |  | B637312000 | 平垫12 | 0.1 | 20230131改
18 | 10054 | WASHER SPRING 12 | 1 |  |  | B653312000 | 弹垫12 | 0.06
19 | 26257 | NUT M12 | 1 |  |  | B5AF31200A | 螺母M12X1.25 | 0.17
20 | 73143 | SHOULDER BOLT M10X1.25X30 | 2 |  |  | 4CF-23881-00 | 台阶螺栓M10X1.25X30 | 0.44
21 | 73125 | BUSHING FOR ADJUSTABLE STEERING WHEEL | 2 |  |  | 4CF-23511-00 | T型套 | 0.58
22 | 11287 | NUT M10X1.25 | 2 |  |  | B52F31000A | 螺母M10X1.25 | 0.1 | 20230131改
23 | 47602 | SHAFT STEERING | 1 |  |  | 4FJ-26211-00 | 转向传动万向轴 | 31.66
24 | 48354 | ADJUSTMENT CYLINDER，NEW | 1 |  |  | 4CZ-23330-00 | 方向盘调节气弹簧 | 15.48
25 | 73119 | SHOULDER BOLT M8X1.25X30 | 1 |  |  | 4CF-23332-00 | 台阶螺栓M8X1.25X30 | 0.45
26 | 11391 | WASHER 6 | 1 |  |  | B617306000 | 垫圈6 | 0.08 | 20230131改
27 | 10140B | BOLT M6X12 | 1 |  |  | B11A30612R | 螺栓M6X12 | 0.11
28 | 47852 | STEERING MOTOR ASSY | 1 |  |  | 4FJ-23300-00 | 方向机总成 | 74.76 | 20200909增加

## V02
2 FUEL TANK
REF. No. | PART No. | DESCRIPTION | Q'TY | PIN | I/C | PLM | 名称 | PRICE
1 | 47603 | FUEL TANK COMP STEEL | 1 |  |  | 4CZ-24110-10 | 油箱焊接组件 | 73.87
2 | 48673 | CAP FUEL TANK | 1 |  |  | 4CM-24600-00 | 油箱盖 | 4.39 | 20211028改
3 | 73051 | RUBBER DAMPER | 2 |  |  | 4CA-24112-00 | 油箱缓冲橡皮 | 0.57
4 | 47604 | STRAP FOR STEEL FUEL TANK MOUNTING | 2 |  |  | 4FJ-24111-00 | 油箱安装带 | 1.56
5 | 73052 | RUBBER STRAP | 2 |  |  | 4CA-2414H-00 | 油箱安装带内衬 | 1.39
6 | 10882 | NUT M8 | 2 |  |  | B51F30800R | 螺母M8 | 0.11 | 20230131改
7 | 25037 | ROLLOVER VALVE | 1 |  |  | 3AU-24105-00 | 倾倒阀门 | 3.86
8 | 880.021 | BRACKET, ROLLOVER VALVE | 1 |  |  | 3AU-24186-00 | 倾倒阀门固定座 | 0.11
9 | 11495 | BOLT M6X16 | 1 |  |  | B11A30616R | 螺栓M6X16 | 0.11
10 | 48032 | HOSE 1 | 1 |  |  | 4CZ-13433-00 | 通气管1 | 2.56
11 | 48033 | HOSE 2 | 1 |  |  | 4CZ-13434-00 | 通气管2 | 1.78
12 | 47605 | FUEL PUMP | 1 |  |  | 4FJ-24410-00 | 燃油泵 | 67.28
13 | 73154 | SEALING FOR FUEL PUMP_STEEL TANK | 1 |  |  | 4CF-24421-00 | 油泵密封圈（一次性零件 拆卸后必须更换） | 1.31
14 | 47606 | BRACKET FOR FUEL PUMP | 1 |  |  | 4FJ-24130-00 | 油泵压盘 | 0.89 | 20211028改
15 | 10140B | BOLT M6X12 | 6 |  |  | B11A30612R | 螺栓M6X12 | 0.11
16 | 11019 | WASHER SPRING 6 | 6 |  |  | B653306000 | 弹垫6 | 0.1
17 | 73145 | QUICK FITTING ASSY 9.49 | 1 |  |  | 4CF-24113-00 | 快速接头（9.49） | 1.94
18 | 73146 | QUICK FITTING ASSY 7.89 | 1 |  |  | 4CF-24114-00 | 快速接头（7.89） | 1.6
19 | 47607 | FUEL LINE 1 | 1 |  |  | 4FJ-13401-00 | 出油管Ⅰ | 4.73
20 | 48122 | CLIP 14.6 | 6 |  |  | 4CZ-24112-00 | 单耳无极卡箍14.6mm（一次性零件 拆卸后必须更换） | 1.34
21 | 48318 | FUEL FILER | 1 |  |  | 4CZ-24510-00 | 燃油滤清器 | 4.61
22 | 48415 | FUEL FILER SUPPORT | 1 |  |  | 4AA-24561-00 | 汽油滤清器安装套 | 1.78
23 | 47608 | FUEL LINE 2 | 1 |  |  | 4FJ-13402-00 | 出油管Ⅱ | 11.35
24 | 48004 | QUICK FITTING ASSY 7.89,B13 | 2 |  |  | 4CF-241C3-00 | 快速接头7.89（B13直角型） | 1.94
25 | 48005 | QUICK FITTING ASSY 7.89,B6 | 1 |  |  | 4CF-241C4-00 | 快速接头7.89（B6 三通型） | 1.6
26 | 48319 | QUICK FITTING ASSY 9.49,B13 | 1 |  |  | 4CZ-241C3-00 | 快速接头9.49（直角型） | 2.2
27 | 47609 | FUEL RETURN LINE | 1 |  |  | 4FJ-13404-00 | 回油管 | 4.34
28 | 48123 | CHAIN | 1 |  |  | 4CZ-24113-00 | 油箱盖防掉链 | 2.23
29 | 48517 | WIDE RUBBER BAND | 1 |  |  | 4CZ-24114-00 | 宽橡胶皮筋 | 0.57

## V03
3 SEAT ASSY
20220610改图片
REF. No. | PART No. | DESCRIPTION | Q'TY | PIN | I/C | PLM | 名称 | PRICE
1 | 48126 | INTEGRAL SEAT ASSEMBLY | 1 |  |  | 4CZ-24710-00 | 整体式座垫组件 | 101.13
2 | 48125 | PIN,FIX | 2 |  |  | 4CZ-24701-00 | 坐垫锁销 | 6.01
3 | 11021 | WASHER SPRING 10 | 2 |  |  | B653310000 | 弹垫10 | 0.1 | 20220610改
4 | 48129 | SIDE BACKREST | 2 |  |  | 4CZ-24716-00 | 侧靠背组件 | 40.05
5 | 10783 | BOLT M8X20 | 8 |  |  | B11A30820R | 螺栓M8X20 | 0.1
6 | 48564 | MIDDLE BACKREST | 1 |  |  | 4CZ-24712-10 | 中靠背组件 | 22.25
7 | 48128 | HEAD REST | 2 |  |  | 4CZ-24714-00 | 头枕 | 15.58
8 | 10059 | BOLT M8X25 | 4 |  |  | B11A30825R | 螺栓M8X25 | 0.11 | 20250314改图号名称
9 | 10882 | NUT M8 | 4 |  |  | B51F30800R | 螺母M8 | 0.11
10 | 48085 | BOLT | 1 |  |  | 4CZ-22510-00 | 靠背安装轴 | 0.67 | 20230131改
11 | 11233 | NUT M6 | 1 |  |  | B51F30600R | 螺母M6 | 0.1
12 | 11330 | WASHER 10 | 4 |  |  | B637310000 | 垫圈10 | 0.1 | 20220610改
13 | 48565 | RUBBER DAMPERE（Φ20X4） | 2 |  |  | 4CZ-24761-00 | 中靠背缓冲橡胶（φ20X4） | 0.26
14 | 48566 | RUBBER LOCK | 1 |  |  | 4CZ-24762-00 | 中靠背橡胶锁扣 | 2.66
15 | 10140B | BOLT M6X12 | 1 |  |  | B11A30612R | 螺栓M6X12 | 0.11
16 | 46222 | RUBBER SET,SEAT | 2 |  |  | 4CZ-2471A-00 | 座垫固定橡胶 | 0.28 | 20220610增加

## V04
4 FRAME
20240906改图
REF. No. | PART No. | DESCRIPTION | Q'TY | PIN | I/C | PLM | 名称 | PRICE
1 | 47610 | FRAME | 1 |  |  | 4FJ-21110-00 | 车架焊接组件 | 575.5
2 | 47611 | CROSS BRACE，SEAT FRAME | 1 |  |  | 4FJ-21220-00 | 座垫架前拉管焊接组件 | 10
3 | 10783 | BOLT M8X20 | 2 |  |  | B11A30820R | 螺栓M8X20 | 0.1
4 | 10882 | NUT M8 | 2 |  |  | B51F30800R | 螺母M8 | 0.11 | 20230131改
5 | 47612 | BRACKET，RADIATOR | 1 |  |  | 4FJ-22540-00 | 水箱安装板 | 4.57
6 | 11236 | BOLT M8X16 | 10 |  |  | B11A40816R | 螺栓M8X16 | 0.11 | 20240207改数量
7 | 47613 | BRACKET 1，PLASTIC PARTS | 2 |  |  | 4FJ-21211-00 | 前护条安装支架I | 5
8 | 47614 | BRACKET 2，PLASTIC PARTS | 2 |  |  | 4FJ-21212-00 | 前护条安装支架II | 5
9 | 47615 | PIPE，SEAT FRAME | 1 |  |  | 4FJ-21230-00 | 座垫支撑管焊接组件 | 8.25
10 | 11495 | BOLT M6X16 | 3 |  |  | B11A30616R | 螺栓M6X16 | 0.11
11 | 48057 | BRACKET,FRONT AXLE | 1 |  |  | 4CZ-21202-00 | 前桥安装板焊接组件 | 15.58 | 20240906增加
12 | 11237 | BOLT M10X1.25X20 | 4 |  |  | B12A31020A | 螺栓M10X1.25X20 | 0.22 | 20240906增加
13 | 11287 | NUT M10X1.25 | 5 |  |  | B52F31000A | 螺母M10X1.25 | 0.1 | 20240906增加
14 | 11816 | BOLT M10X1.25X90 | 1 |  |  | B12D31090A | 螺栓M10X1.25X90 | 0.26 | 20240906增加
15 | 11854 | BOLT M10X1.25X30 | 2 |  |  | B12A41030A | 螺栓M10X1.25X30 | 0.16 | 20240906增加

## V05
5 FENDER
REF. No. | PART No. | DESCRIPTION | Q'TY | PIN | I/C | PLM | 名称 | PRICE
1 | 476167F | FRONT PANEL,CONCEAL CAMO | 1 |  |  | 4FJ-28302-00-7F | 前面板（油漆 Conceal迷彩） | 79.3 | 20200918改
1 | 476169A | FRONT PANEL,GARY | 1 |  |  | 4FJ-28302-00-9A | 前面板（油漆 水泥灰） | 29.08 | 20200918改
1 | 476164Q | FRONT PANEL,ORANGE | 1 |  |  | 4FJ-28302-00-4Q | 前面板（油漆 橙色） | 29.08 | 20200918改
1 | 476165F | FRONT PANEL,ARMY GREEN | 1 |  |  | 4FJ-28302-00-5F | 前面板（油漆 军绿） | 29.08 | 20200918改
1 | 476162K | FRONT PANEL,RED | 1 |  |  | 4FJ-28302-00-2K | 前面板（油漆 红色） | 29.08 | 20200918改
1 | 476163M | FRONT PANEL,BLUE | 1 |  |  | 4FJ-28302-00-3M | 前面板（油漆 蓝色） | 29.08 | 20200918改
1 | 476164P | FRONT PANEL,SAND | 1 |  |  | 4FJ-28302-00-4P | 前面板（油漆 沙漠黄） | 29.08 | 20200918改
1 | 476161K | FRONT PANEL,BLACK | 1 |  |  | 4FJ-28302-00-1K | 前面板（油漆 磨砂黑） | 29.08 | 20201014增加
1 | 476167H | FRONT PANEL,VEIL CAMO-2/WIDELAND CAMO PAINT | 1 |  |  | 4FJ-28302-00-7H | 前面板（油漆 VEIL-2 迷彩/WIDELAND 迷彩） | 1.5 | 20241220新增
2 | 48314 | ELASTIC NUT M5 | 14 |  |  | 90183-05818 | 弹性螺母M5 | 0.18
3 | 47789 | HEXAGON SELF-TAPPING SCREW M5X16 | 19 |  |  | 4FJ-24830-00 | 花型平圆头自攻螺钉M5X16 | 0.1 | 20201228改
4 | 476187F | FRONT SHROUD,CONCEAL CAMO | 1 |  |  | 4FJ-28303-00-7F | 前盖板（油漆 Conceal迷彩） | 28.84 | 20200918改
4 | 476189A | FRONT SHROUD,GARY | 1 |  |  | 4FJ-28303-00-9A | 前盖板（油漆 水泥灰） | 9.61 | 20200918改
4 | 476184Q | FRONT SHROUD,ORANGE | 1 |  |  | 4FJ-28303-00-4Q | 前盖板（油漆 橙色） | 9.61 | 20200918改
4 | 476185F | FRONT SHROUD,ARMY GREEN | 1 |  |  | 4FJ-28303-00-5F | 前盖板（油漆 军绿） | 9.61 | 20200918改
4 | 476182K | FRONT SHROUD,RED | 1 |  |  | 4FJ-28303-00-2K | 前盖板（油漆 红色） | 9.61 | 20200918改
4 | 476183M | FRONT SHROUD,BLUE | 1 |  |  | 4FJ-28303-00-3M | 前盖板（油漆 蓝色） | 9.61 | 20200918改
4 | 476184P | FRONT SHROUD,SAND | 1 |  |  | 4FJ-28303-00-4P | 前盖板（油漆 沙漠黄） | 9.61 | 20200918改
4 | 476181K | FRONT SHROUD,BLACK | 1 |  |  | 4FJ-28303-00-1K | 前盖板（油漆 磨砂黑） | 9.61 | 20201014增加
4 | 476187H | FRONT SHROUD,VEIL CAMO-2/WIDELAND CAMO PAINT | 1 |  |  | 4FJ-28303-00-7H | 前盖板（油漆 VEIL-2 迷彩/WIDELAND 迷彩） | 98.83 | 20241220新增
5 | 48269 | BOLT M6X16 | 4 |  |  | 4CZ-28381-00 | 螺栓M6X16 | 0.16 | 20230131改 | 20240207改图号
6 | 47619 | QUICK REMOVAL OF PLASTIC HANDLE FROM FRONT SHROUD | 2 |  |  | 4FJ-28318-00 | 前盖板快速拆卸塑料手柄 | 0.7
7 | 47620 | QUICK REMOVAL OF RUBBER BOOT FROM FRONT SHROUD | 2 |  |  | 4FJ-28320-00 | 前盖板快速拆卸橡胶套 | 0.18
8 | 47621 | THE LEFT FRONT BATTEN | 1 |  |  | 4FJ-28306-00 | 左前护条 | 11.37
9 | 46193 | SCREW M6X20 | 4 |  |  | 4CA-28434-00 | 大扁头螺钉M6X20 | 0.06 | 20240227改图号名称
10 | 70960 | PLASTICS ELASTIC NUT | 2 |  |  | 4CC-21811-00 | 塑料件弹性安装螺母 | 0.15
11 | 47622 | THE RIGHT FRONT BATTEN | 1 |  |  | 4FJ-28307-00 | 右前护条 | 11.37
5 FENDER
REF. No. | PART No. | DESCRIPTION | Q'TY | PIN | I/C | PLM | 名称 | PRICE
1 | 47623 | GRILL, FRONT | 1 |  |  | 4FJ-28301-00 | 前面罩 | 32.4
2 | 47789 | HEXAGON SELF-TAPPING SCREW M5X16 | 4 |  |  | 4FJ-24830-00 | 花型平圆头自攻螺钉M5X16 | 0.1 | 20201228改
3 | 48314 | ELASTIC NUT M5 | 3 |  |  | 90183-05818 | 弹性螺母M5 | 0.18
4 | 10239 | BOLT M6X16 | 4 |  |  | B13A40616R | 螺栓M6X16 | 0.09 | 20230131改
5 FENDER
REF. No. | PART No. | DESCRIPTION | Q'TY | PIN | I/C | PLM | 名称 | PRICE
1 | 47624 | INSTRUMENT COWL | 1 |  |  | 4FJ-28315-00 | 仪表罩 | 1.34
2 | 47789 | HEXAGON SELF-TAPPING SCREW M5X16 | 21 |  |  | 4FJ-24830-00 | 花型平圆头自攻螺钉M5X16 | 0.1 | 20201228改
3 | 47625 | UPPER PANEL, INSTRUMENT | 1 |  |  | 4FJ-28304-00 | 仪表台上盖 | 2.41
4 | 48314 | SPRING NUT M5 | 18 |  |  | 90183-05818 | 弹性螺母M5 | 0.18
5 | 47626 | BOTTOM PANEL, INSTRUMENT | 1 |  |  | 4FJ-28305-00 | 仪表台下部 | 32.1
6 | 47627 | EXPANSION SCREW | 1 |  |  | 4FJ-28319-00 | 膨胀螺钉 | 0.16
7 | 70960 | PLASTICS ELASTIC NUT | 8 |  |  | 4CC-21811-00 | 塑料件弹性安装螺母 | 0.15
8 | 11495 | BOLT M6X16 | 2 |  |  | B11A30616R | 螺栓M6X16 | 0.11
9 | 11307 | BOLT M6X25 | 2 |  |  | B13A40625R | 螺栓M6X25 | 0.11 | 20230131改
10 | 48219 | CUSHION RUBBER | 2 |  |  | 4CZ-28320-00 | 储物箱盖减震橡胶 | 0.98
11 | 48218 | GROMMET RUBBER,MOUNT | 1 |  |  | 4CZ-28319-00 | 储物箱盖定位橡胶 | 0.45
12 | 48220 | FIXED SUPPORT,GLOVEBOX LID | 1 |  |  | 4CZ-28321-00 | 储物箱盖固定支架 | 0.89
13 | 48217 | LID, GLOVEBOX | 1 |  |  | 4CZ-28318-00 | 储物箱盖 | 1.78
14 | 48221 | RETAINER, GLOVEBOX LID | 2 |  |  | 4CZ-28322-00 | 储物箱盖转轴压块 | 0.89
15 | 73048 | CAP, ELECTRICAL SWITCH | 5 |  |  | 4CA-22417-00 | 开关小盖 | 0.16
16 | 48264 | CAP,USB | 1 |  |  | 4CZ-28372-00 | USB输出座盖板 | 0.27
17 | 47628 | CUP STAND | 1 |  |  | 4FJ-28316-00 | 杯托 | 5.79
5 FENDER
REF. No. | PART No. | DESCRIPTION | Q'TY | PIN | I/C | PLM | 名称 | PRICE
1 | 47629 | FOOT PLATE | 1 |  |  | 4CZ-28326-10 | 脚踏板 | 55.53
2 | 22349 | RUBBER PLUG | 4 |  |  | 4AL-28330-00 | 橡胶塞 | 0.17
3 | 46193 | SCREW M6X20 | 19 |  |  | 4CA-28434-00 | 大扁头螺钉M6X20 | 0.06
4 | 11241 | BOLT M6X30 | 8 |  |  | B13A40630R | 螺栓M6X30 | 0.16 | 20230131改
5 | 48256 | T - SHAPED LINER BUSHING | 8 |  |  | 4CZ-28364-00 | T形轴套 | 1.29
6 | 11495 | BOLT M6X16 | 4 |  |  | B11A30616R | 螺栓M6X16 | 0.11
7 | 70960 | PLASTICS ELASTIC NUT | 12 |  |  | 4CC-21811-00 | 塑料件弹性安装螺母 | 0.15
8 | 48314 | SPRING NUT M5 | 12 |  |  | 90183-05818 | 弹性螺母M5 | 0.18
9 | 48226 | LOWER FLOOR COVER,FOOTREST | 1 |  |  | 4CZ-28327-00 | 脚踏板中心罩 | 5.79
10 | 47789 | HEXAGON SELF-TAPPING SCREW M5X16 | 10 |  |  | 4FJ-24830-00 | 花型平圆头自攻螺钉M5X16 | 0.1 | 20201228改
11 | 47630 | SEAT, FRONT COVER PLATE | 1 |  |  | 4FJ-28328-00 | 坐垫前盖板 | 14
12 | 47631 | SEAT, COVER PLATE,L | 1 |  |  | 4FJ-28329-00 | 坐垫左盖板 | 5.55
13 | 47632 | SEAT, COVER PLATE,R | 1 |  |  | 4FJ-28330-00 | 坐垫右盖板 | 5.55
14 | 47633 | SEAT, FRONT COVER PLATE,THE BAFFLE | 1 |  |  | 4FJ-28331-00 | 坐垫前盖板上挡板 | 2.24
15 | 47627 | PLASTIC SCREW | 10 |  |  | 4FJ-28319-00 | 膨胀螺钉 | 0.16
16 | 47634 | SEAT, COVER PLATE,L | 1 |  |  | 4FJ-28332-00 | 坐垫左盖板上挡板 | 1.99
17 | 47635 | SEAT, COVER PLATE,R | 1 |  |  | 4FJ-28333-00 | 坐垫右盖板上挡板 | 1.99
5 FENDER
20250307改图
REF. No. | PART No. | DESCRIPTION | Q'TY | PIN | I/C | PLM | 名称 | PRICE
1 | 47636 | LH PANEL | 1 |  |  | 4FJ-28308-00 | 左侧板 | 6.95
2 | 48314 | SPRING NUT M5 | 10 |  |  | 90183-05818 | 弹性螺母M5 | 0.18
3 | 70960 | SPRING NUT M6 | 2 |  |  | 4CC-21811-00 | 塑料件弹性安装螺母 | 0.15
4 | 47789 | HEXAGON SELF-TAPPING SCREW M5X16 | 12 |  |  | 4FJ-24830-00 | 花型平圆头自攻螺钉M5X16 | 0.1 | 20201228改
5 | 11307 | BOLT M6X25 | 2 |  |  | B13A40625R | 螺栓M6X25 | 0.11 | 20230131改
6 | 47637 | LH UPPER PANEL | 1 |  |  | 4FJ-28326-00 | 左侧板上 | 3.75
7 | 46193 | SCREW M6X20 | 14 |  |  | 4CA-28434-00 | 大扁头螺钉M6X20 | 0.06 | 20250307改数量
8 | 55550 | SIDE PANEL,MOUNTING BRACKET,LH | 1 |  |  | 4FJ-21213-00 | 左侧板上安装支架 | 4.43
9 | 48222 | SIDE PANEL,MOUNTING BUCKLE | 2 |  |  | 4CZ-28323-00 | 侧板安装扣 | 1.11
10 | 11529 | SCREW WITH CROSS GROOVE M5X16 | 4 |  |  | B23A30516R | 十字槽盘头螺钉M5X16 | 0.11
11 | 47639 | RH PANEL | 1 |  |  | 4FJ-28309-00 | 右侧板 | 6.95
12 | 47640 | RH UPPER PANEL | 1 |  |  | 4FJ-28327-00 | 右侧板上 | 3.75
13 | 48234 | LH SIDE FENDER | 1 |  |  | 4CZ-28335-00 | 左边条 | 10.24
14 | 48235 | RH SIDE FENDER | 1 |  |  | 4CZ-28336-00 | 右边条 | 10.24
15 | 55551 | SIDE PANEL,MOUNTING BRACKET,RH | 1 |  |  | 4FJ-21214-00 | 右侧板上安装支架 | 4.43
16 | 11495 | BOLT M6X16 | 4 |  |  | B11A30616R | 螺栓M6X16 | 0.11 | 20250307新增
5 FENDER
REF. No. | PART No. | DESCRIPTION | Q'TY | PIN | I/C | PLM | 名称 | PRICE
1 | 47642 | BUMPER GUARD | 1 |  |  | 4FJ-28317-00 | 保险杠护罩 | 9.89
2 | 48201 | RETRACTOR COVER PLATE | 1 |  |  | 4CZ-28302-00 | 牵引器盖板 | 1.34
3 | 10239 | BOLT M6X16 | 4 |  |  | B13A40616R | 螺栓M6X16 | 0.09 | 20230131改
5 FENDER
20201015改图片
REF. No. | PART No. | DESCRIPTION | Q'TY | PIN | I/C | PLM | 名称 | PRICE
1 | 47643 | BOX FLOOR COVER | 1 |  |  | 4FJ-28310-00 | 货箱底板 | 57.85
2 | 48145 | BOX REAR PANEL RUBBER STOPPER | 2 |  |  | 4CZ-24816-00 | 货箱后盖板缓冲橡胶 | 0.89
3 | 476447F | BOX COVER,R COVER CAP,CONCEAL CAMO | 1 |  |  | 4FJ-28312-00-7F | 货箱右侧板（油漆 Conceal迷彩） | 0 | 20200918改
3 | 476449A | BOX COVER,R COVER CAP,GARY | 1 |  |  | 4FJ-28312-00-9A | 货箱右侧板（油漆 水泥灰） | 19.5 | 20200918改
3 | 476444Q | BOX COVER,R COVER CAP,ORANGE | 1 |  |  | 4FJ-28312-00-4Q | 货箱右侧板（油漆 橙色） | 19.5 | 20200918改
3 | 476445F | BOX COVER,R COVER CAP,ARMY GREEN | 1 |  |  | 4FJ-28312-00-5F | 货箱右侧板（油漆 军绿） | 19.5 | 20200918改
3 | 476442K | BOX COVER,R COVER CAP,RED | 1 |  |  | 4FJ-28312-00-2K | 货箱右侧板（油漆 红色） | 19.5 | 20200918改
3 | 476443M | BOX COVER,R COVER CAP,BLUE | 1 |  |  | 4FJ-28312-00-3M | 货箱右侧板（油漆 蓝色） | 19.5 | 20200918改
3 | 476444P | BOX COVER,R COVER CAP,SAND | 1 |  |  | 4FJ-28312-00-4P | 货箱右侧板（油漆 沙漠黄） | 19.5 | 20200918改
3 | 476441K | BOX COVER,R COVER CAP,BLACK | 1 |  |  | 4FJ-28312-00-1K | 货箱右侧板（油漆 磨砂黑） | 19.5 | 20200918改
3 | 476447H | BOX COVER,R COVER CAP,VEIL CAMO-2/WIDELAND CAMO PAINT | 1 |  |  | 4FJ-28312-00-7H | 货箱右侧板（油漆 VEIL-2 迷彩/WIDELAND 迷彩） | 14.69 | 20241220新增
4 | 476457F | BOX COVER,L COVER CAP,CONCEAL CAMO | 1 |  |  | 4FJ-28311-00-7F | 货箱左侧板（油漆 Conceal迷彩） | 0 | 20200918改
4 | 476459A | BOX COVER,L COVER CAP,GARY | 1 |  |  | 4FJ-28311-00-9A | 货箱左侧板（油漆 水泥灰） | 19.5 | 20200918改
4 | 476454Q | BOX COVER,L COVER CAP,ORANGE | 1 |  |  | 4FJ-28311-00-4Q | 货箱左侧板（油漆 橙色） | 19.5 | 20200918改
4 | 476455F | BOX COVER,L COVER CAP,ARMY GREEN | 1 |  |  | 4FJ-28311-00-5F | 货箱左侧板（油漆 军绿） | 19.5 | 20200918改
4 | 476452K | BOX COVER,L COVER CAP,RED | 1 |  |  | 4FJ-28311-00-2K | 货箱左侧板（油漆 红色） | 19.5 | 20200918改
4 | 476453M | BOX COVER,L COVER CAP,BLUE | 1 |  |  | 4FJ-28311-00-3M | 货箱左侧板（油漆 蓝色） | 19.5 | 20200918改
4 | 476454P | BOX COVER,L COVER CAP,SAND | 1 |  |  | 4FJ-28311-00-4P | 货箱左侧板（油漆 沙漠黄） | 19.5 | 20200918改
4 | 476451K | BOX COVER,L COVER CAP,BLACK | 1 |  |  | 4FJ-28311-00-1K | 货箱左侧板（油漆 磨砂黑） | 19.5 | 20200918改
4 | 476457H | BOX COVER,L COVER CAP,VEIL CAMO-2/WIDELAND CAMO PAINT | 1 |  |  | 4FJ-28311-00-7H | 货箱左侧板（油漆 VEIL-2 迷彩/WIDELAND 迷彩） | 4.01 | 20241220新增
5 | 48316 | SELF-TAPPING SCREW M5X16 | 8 |  |  | 97707-05016 | 自攻螺钉M5X16（秃头螺钉军绿） | 0.16
6 | 46193 | SCREW M6X20 | 10 |  |  | 4CA-28434-00 | 大扁头螺钉M6X20 | 0.06 | 20201015改数量
7 | 70960 | SPRING NUT M6 | 8 |  |  | 4CC-21811-00 | 塑料件弹性安装螺母 | 0.15
8 | 47646 | BOX THERMAL BAFFLE | 1 |  |  | 4FJ-24817-00 | 货箱隔热板 | 19.31
9 | 47789 | HEXAGON SELF-TAPPING SCREW M5X16 | 2 |  |  | 4FJ-24830-00 | 花型平圆头自攻螺钉M5X16 | 0.1 | 20201228改
10 | 48359 | DISC BRAKE DISC ERECTION BOLT | 7 |  |  | 4CZ-25830-00 | 碟刹盘安装螺栓（军绿） | 0.26
11 | 47647 | CASE MOUNTING BOLTS | 2 |  |  | 4FJ-24863-00 | 货箱安装螺栓 | 0.35
12 | 11495 | BOLT M6X16 | 2 |  |  | B11A30616R | 螺栓M6X16 | 0.11 | 20201015增加
5 FENDER
REF. No. | PART No. | DESCRIPTION | Q'TY | PIN | I/C | PLM | 名称 | PRICE
1 | 476487F | BOX REAR PANEL,CONCEAL CAMO | 1 |  |  | 4FJ-28314-00-7F | 货箱后盖板（油漆 Conceal迷彩） | 59 | 20200918改
1 | 476489A | BOX REAR PANEL,GARY | 1 |  |  | 4FJ-28314-00-9A | 货箱后盖板（油漆 水泥灰） | 32.12 | 20200918改
1 | 476484Q | BOX REAR PANEL,ORANGE | 1 |  |  | 4FJ-28314-00-4Q | 货箱后盖板（油漆 橙色） | 32.12 | 20200918改
1 | 476485F | BOX REAR PANEL,ARMY GREEN | 1 |  |  | 4FJ-28314-00-5F | 货箱后盖板（油漆 军绿） | 32.12 | 20200918改
1 | 476482K | BOX REAR PANEL,RED | 1 |  |  | 4FJ-28314-00-2K | 货箱后盖板（油漆 红色） | 32.12 | 20200918改
1 | 476483M | BOX REAR PANEL,BLUE | 1 |  |  | 4FJ-28314-00-3M | 货箱后盖板（油漆 蓝色） | 32.12 | 20200918改
1 | 476484P | BOX REAR PANEL,SAND | 1 |  |  | 4FJ-28314-00-4P | 货箱后盖板（油漆 沙漠黄） | 32.12 | 20200918改
1 | 476481K | BOX REAR PANEL,BLACK | 1 |  |  | 4FJ-28314-00-1K | 货箱后盖板（油漆 磨砂黑） | 32.12 | 20200918改
1 | 476487H | BOX REAR PANEL,VEIL CAMO-2/WIDELAND CAMO PAINT | 1 |  |  | 4FJ-28314-00-7H | 货箱后盖板（油漆 VEIL-2 迷彩/WIDELAND 迷彩） | 52.51 | 20241220新增
2 | 48137 | BOX REAR PANEL HANDLE | 1 |  |  | 4CZ-24806-00 | 货箱后盖板开启把手 | 8.9
3 | 47789 | TAPPING SCREW M5X16 | 16 |  |  | 4FJ-24830-00 | 花型平圆头自攻螺钉M5X16 | 0.1 | 20201228改
4 | 47649 | BOX REAR PANEL LOCK PIN , L | 1 |  |  | 4FJ-24809-00 | 货箱后盖板锁销（左） | 3.71
5 | 47650 | BOX REAR PANEL LOCK PIN , R | 1 |  |  | 4FJ-24810-00 | 货箱后盖板锁销（右） | 3.71
6 | 48150 | HANDLE ADJUST WASHER | 2 |  |  | 4CZ-24828-00 | 开启把手调整垫片 | 0.22
7 | 48149 | HANDLE COTTER PIN | 2 |  |  | 4CZ-24827-00 | 开启把手开口销 | 0.22
8 | 47651 | BOX REAR PANEL MOUNTING PLATE | 1 |  |  | 4FJ-24807-00 | 货箱后盖板支撑板 | 9.46
9 | 10052 | TAPPING SCREW ST4.8X13 | 2 |  |  | B21B44J13R | 螺钉ST4.8X13 | 0.06 | 20230131改
10 | 11019 | SPRING LOCK WASHER 6 | 2 |  |  | B653306000 | 弹垫6 | 0.1 | 20230131改
11 | 47652 | UPPER RETAINER CABLE | 2 |  |  | 4FJ-24826-00 | 货箱拉索 | 5.84
12 | 47653 | INNER HEXAGONAL FLAT HEAD STEP BOLT M6X20 | 2 |  |  | 4FJ-24818-00 | 内六角平圆头螺栓M6X12 | 0.2
13 | 47654 | BOX REAR PANEL AXIS | 1 |  |  | 4FJ-24813-00 | 货箱后盖板转轴 | 20.03
14 | 11151 | CROSS RECESSED COUNTERSUNK HEAD SCREW M6X12 | 2 |  |  | B24B30612R | 螺钉M6X12 | 0.16 | 20230131改
15 | 47655 | BOX INNER PANEL | 1 |  |  | 4FJ-28313-00 | 货箱内盖板 | 26.26
16 | 48351 | PLATE, BOX | 1 |  |  | 4CZ-28435-00 | 货箱前挡泥板 | 12.24
17 | 46193 | BOLT M6X20 | 4 |  |  | 4CA-28434-00 | 大扁头螺钉M6X20 | 0.06
18 | 48352 | SPONGE | 1 |  |  | 4CZ-28436-00 | 货箱前挡泥板海绵条 | 2.23
5 FENDER
REF. No. | PART No. | DESCRIPTION | Q'TY | PIN | I/C | PLM | 名称 | PRICE
1 | 47656 | PLATE ASSY | 1 |  |  | 4FJ-28430-00 | 底盘护板总成 | 39.2 | 20200916改
2 | 48277 | PLATE, FRONT | 1 |  |  | 4CZ-28431-00 | 前底盘护板 | 8.9
3 | 47657 | PLATE, MIDDLE | 1 |  |  | 4FJ-28434-00 | 中底盘护板 | 29
4 | 47658 | PLATE, REAR | 1 |  |  | 4FJ-28435-00 | 后底盘护板 | 4.5
5 | 20331 | WASHER | 23 |  |  | 4AL-21290-00 | 安装垫圈 | 0.22
6 | 11495 | BOLT M6X16 | 23 |  |  | B11A30616R | 螺栓M6X16 | 0.11
5 FENDER
REF. No. | PART No. | DESCRIPTION | Q'TY | PIN | I/C | PLM | 名称 | PRICE
1 | 55553 | HEAT PROTECTION PLATE, SEAT | 1 |  |  | 4FJ-28357-00 | 坐垫隔热板 | 34.76
2 | 46193 | BOLT M6X20 | 6 |  |  | 4CA-28434-00 | 大扁头螺钉M6X20 | 0.06
5 FENDER
REF. No. | PART No. | DESCRIPTION | Q'TY | PIN | I/C | PLM | 名称 | PRICE
1 | 47661 | REAR FENDER,RH | 1 |  |  | 4FJ-28371-00 | 后右挡泥板 | 24.48 | 20240207改
2 | 47660 | REAR FENDER,LH | 1 |  |  | 4FJ-28370-00 | 后左挡泥板 | 24.48 | 20240207改
3 | 46193 | BOLT M6X20 | 10 |  |  | 4CA-28434-00 | 大扁头螺钉M6X20 | 0.06

## V06
6 SHOCK ABSORBER FRONT
REF. No. | PART No. | DESCRIPTION | Q'TY | PIN | I/C | PLM | 名称 | PRICE
1 | 48091 | CARRIER BEARING,FRONT,LH | 1 |  |  | 4CZ-23103-00 | 前左转向节 | 34.49
2 | 48094 | CARRIER BEARING,FRONT,RH | 1 |  |  | 4CZ-23109-00 | 前右转向节 | 34.49
3 | 48092 | BEARING | 2 |  |  | 4CZ-23104-00 | 轮毂轴承DAC3055W | 10.24
4 | 11852 | CIRCLIP 55 | 2 |  |  | B723355000 | 挡圈55 | 0.22 | 20230131改
5 | 70679 | NUT M12X1.25 | 4 |  |  | 4AB-23432-00 | 开槽螺母M12X1.25 | 0.23
6 | 10993 | PIN 3.2X30 | 4 |  |  | B37723C300 | 开口销3.2X30 | 0.06 | 20230131改
7 | 47772 | ARM UPPER FRT LH | 1 |  |  | 4FJ-23507-00 | 前左上A臂焊接组件 | 13.52
8 | 47773 | ARM UPPER FRT RH | 1 |  |  | 4FJ-23508-00 | 前右上A臂焊接组件 | 13.52
9 | 48090 | BALL JOINT,UPPER | 2 |  |  | 4CZ-23102-00 | 上球头 | 3.55
10 | 11383 | CIRCLIP 32 | 2 |  |  | B753332000 | 挡圈32 | 0.1 | 20230131改
11 | 48107 | SCR HXFL,FRT ARM | 4 |  |  | 4CZ-23503-00 | 前A臂安装轴 | 0.62
12 | 11287 | NUT M10X1.25 | 4 |  |  | B52F31000A | 螺母M10X1.25 | 0.1 | 20230131改
13 | 48106 | BUSHING,LONG | 8 |  |  | 4CZ-23502-00 | A臂长缓冲套 | 2.24
14 | 48105 | SHAFT PIVOT | 4 |  |  | 4CZ-23501-00 | 前A臂安装隔套 | 3.07
15 | 47774 | ARM LWR FRT LH | 1 |  |  | 4FJ-23504-00 | 前左下A臂焊接组件 | 19.31
16 | 47775 | ARM LWR FRT RH | 1 |  |  | 4FJ-23509-00 | 前右下A臂焊接组件 | 19.31
17 | 48089 | BALL JOINT,LWR | 2 |  |  | 4CZ-23101-00 | 下球头 | 3.55
18 | 12077 | CIRCLIP 34 | 2 |  |  | B753334000 | 挡圈34 | 0.1 | 20230131改
19 | 84251 | COVER，ARM LWR FRT LH | 1 |  |  | 4CA-22101-00 | 左A臂保护板 | 0.78
20 | 84252 | COVER，ARM LWR FRT RH | 1 |  |  | 4CA-22102-00 | 右A臂保护板 | 0.78
21 | 11153 | SCREW M5X10 | 6 |  |  | B2BA30510R | 螺钉M5X10 | 0.12 | 20230131改
22 | 27074 | GREASE FITTING M6 | 4 |  |  | B9A0106001 | 油杯M6 | 0.16 | 20230131改
23 | 47776 | ARM UPPER FRT RH ASSY | 1 |  |  | 4FJ-23530-00 | 前右上A臂组件 | 20.31
24 | 48336 | CARRIER BEARING WHEEL RH ASSY | 1 |  |  | 4CZ-23130-00 | 前右转向节组件 | 34.49
25 | 47777 | ARM LWR FRT RH ASSY | 1 |  |  | 4FJ-23540-00 | 前右下A臂组件 | 19.87
26 | 47778 | ARM UPPER FRT LH ASSY | 1 |  |  | 4FJ-23510-00 | 前左上A臂组件 | 20
27 | 47779 | ARM LWR FRT LH ASSY | 1 |  |  | 4FJ-23520-00 | 前左下A臂组件 | 23
28 | 48340 | CARRIER BEARING WHEEL LH ASSY | 1 |  |  | 4CZ-23120-00 | 前左转向节组件 | 34.49
6 SHOCK ABSORBER FRONT
REF. No. | PART No. | DESCRIPTION | Q'TY | PIN | I/C | PLM | 名称 | PRICE
1 | 47342 | FRONT SHOCK ABSORBER ASSY | 2 |  |  | 4FJ-23106-20 | 前减震器组件 | 52.51 | 20241227改图号
2 | 11846 | BOLT M10X1.25X57 | 4 |  |  | B13D31057A | 螺栓M10X1.25X57 | 0.11 | 20230131改
3 | 11287 | NUT M10X1.25 | 4 |  |  | B52F31000A | 螺母M10X1.25 | 0.1 | 20230131改

## V07
7 SHOCK ABSORBER REAR
REF. No. | PART No. | DESCRIPTION | Q'TY | PIN | I/C | PLM | 名称 | PRICE
1 | 48164 | CARRIER BEARING WHEEL REAR LH | 1 |  |  | 4CZ-25313-00 | 后左关节 | 33.82
2 | 48165 | CARRIER BEARING WHEEL REAR RH | 1 |  |  | 4CZ-25314-00 | 后右关节 | 33.82
3 | 27074 | GREASE FITTING M6 | 4 |  |  | B9A0106001 | 油杯M6 | 0.16 | 20230131改
4 | 48077 | BEARING | 2 |  |  | 4CZ-22118-00 | 轮毂轴承DAC3063W | 14.69
5 | 11155 | CIRCLIP 63 | 2 |  |  | B723363000 | 挡圈63 | 0.26 | 20230131改
6 | 48161 | SHAFT PIVOT ,LWR | 2 |  |  | 4CZ-25302-00 | 后关节下安装隔套 | 2
7 | 48162 | SCR HXFL,REAR ARM,LWR | 2 |  |  | 4CZ-25303-00 | 后关节下安装轴 | 0.73
8 | 48160 | SHAFT PIVOT ,UPPER | 2 |  |  | 4CZ-25301-00 | 后关节上安装隔套 | 1.25
9 | 11816 | BOLT M10X1.25X90 | 2 |  |  | B12D31090A | 螺栓M10X1.25X90 | 0.26 | 20230131改
10 | 11287 | NUT M10X1.25 | 4 |  |  | B52F31000A | 螺母M10X1.25 | 0.1 | 20230131改
11 | 48070 | BUSHING,SHORT | 8 |  |  | 4CZ-22103-00 | 后A臂短缓冲套 | 1.42
12 | 48345 | CARRIER BEARING WHEEL REAR LH ASSY | 1 |  |  | 4CZ-25310-00 | 后左关节组件 | 33.82
13 | 48346 | CARRIER BEARING WHEEL REAR RH ASSY | 1 |  |  | 4CZ-25320-00 | 后右关节组件 | 33.82
7 SHOCK ABSORBER REAR
REF. No. | PART No. | DESCRIPTION | Q'TY | PIN | I/C | PLM | 名称 | PRICE
1 | 47780 | ARM UPPER REAR LH | 1 |  |  | 4FJ-22109-00 | 后左上A臂焊接组件 | 14.04
2 | 47781 | ARM UPPER REAR RH | 1 |  |  | 4FJ-22110-00 | 后右上A臂焊接组件 | 12.07
3 | 48106 | BUSHING,LONG | 4 |  |  | 4CZ-23502-00 | A臂长缓冲套 | 2.24
4 | 48068 | SHAFT,REAR UPPER ARM | 2 |  |  | 4CZ-22101-00 | 后上A臂安装隔套 | 2.58
5 | 48071 | SCR HXFL，REAR UPPER ARM | 2 |  |  | 4CZ-22104-00 | 后上A臂安装轴 | 0.47
6 | 11287 | NUT M10X1.25 | 6 |  |  | B52F31000A | 螺母M10X1.25 | 0.1 | 20230131改
7 | 27074 | GREASE FITTING M6 | 6 |  |  | B9A0106001 | 油杯M6 | 0.16 | 20230131改
8 | 70287 | SQUARE RUBBER PLUG | 4 |  |  | 4AB-21206-00 | 方管橡胶盖 | 0.65
9 | 47782 | ARM LWR REAR LH | 1 |  |  | 4FJ-22105-00 | 后左下A臂焊接组件 | 9.21
10 | 47783 | ARM LWR REAR RH | 1 |  |  | 4FJ-22114-00 | 后右下A臂焊接组件 | 9.21
11 | 48073 | PLUG | 4 |  |  | 4CZ-22108-00 | 后下A臂堵盖 | 0.31
12 | 48069 | SHAFT,REAR LWR ARM | 4 |  |  | 4CZ-22102-00 | 后下A臂安装隔套 | 1.2
13 | 48070 | BUSHING,SHORT | 8 |  |  | 4CZ-22103-00 | 后A臂短缓冲套 | 1.42
14 | 11816 | BOLT M10X1.25X90 | 4 |  |  | B12D31090A | 螺栓M10X1.25X90 | 0.26 | 20230131改
15 | 84251 | COVER，ARM LWR REAR LH | 1 |  |  | 4CA-22101-00 | 左A臂保护板 | 0.78
16 | 84252 | COVER，ARM LWR REAR RH | 1 |  |  | 4CA-22102-00 | 右A臂保护板 | 0.78
17 | 11153 | SCREW M5X10 | 6 |  |  | B2BA30510R | 螺钉M5X10 | 0.12 | 20230131改
18 | 47784 | ARM LWR REAR LH ASSY | 1 |  |  | 4FJ-22120-00 | 后左下A臂组件 | 26.92
19 | 48342 | ARM UPPER REAR LH ASSY | 1 |  |  | 4CZ-22130-00 | 后左上A臂组件 | 12.02
20 | 47785 | ARM LWR REAR RH ASSY | 1 |  |  | 4FJ-22140-00 | 后右下A臂组件 | 26.92
21 | 48344 | ARM UPPER REAR RH ASSY | 1 |  |  | 4CZ-22160-00 | 后右上A臂组件 | 12.02
7 SHOCK ABSORBER REAR
REF. No. | PART No. | DESCRIPTION | Q'TY | PIN | I/C | PLM | 名称 | PRICE
1 | 47786 | REAR SHOCK ABSORBER ASSY | 2 |  |  | 4CZ-22201-10 | 后减震器组件 | 48.06
2 | 11848 | BOLT M10X1.25X62.5 | 2 |  |  | B13D3106CA | 螺栓M10X1.25X62.5 | 0.11 | 20230131改
3 | 11846 | BOLT M10X1.25X57 | 2 |  |  | B13D31057A | 螺栓M10X1.25X57 | 0.11 | 20230131改
4 | 11287 | NUT M10X1.25 | 4 |  |  | B52F31000A | 螺母M10X1.25 | 0.1 | 20230131改
7 SHOCK ABSORBER REAR
REF. No. | PART No. | DESCRIPTION | Q'TY | PIN | I/C | PLM | 名称 | PRICE
1 | 48079 | STABILIZER BAR | 1 |  |  | 4CZ-22151-00 | 后横向稳定杆 | 20.03
2 | 48081 | ASM-LINKAGE,STABILIZER BAR,LH | 1 |  |  | 4CZ-22153-00 | 稳定杆左球头连杆组件 | 5.23
3 | 48080 | ASM-LINKAGE,STABILIZER BAR,RH | 1 |  |  | 4CZ-22152-00 | 稳定杆右球头连杆组件 | 5.23
4 | 11287 | NUT M10X1.25 | 4 |  |  | B52F31000A | 螺母M10X1.25 | 0.1 | 20230131改
5 | 27090 | SHIELD-BUSHING | 2 |  |  | 4CD-2386H-00 | 固定板 | 0.9
6 | 27091 | BUSHING STABILIZER | 2 |  |  | 4CD-2386G-00 | 缓冲套 | 1.97
7 | 10783 | BOLT M8X20 | 4 |  |  | B11A30820R | 螺栓M8X20 | 0.1
8 | 10882 | NUT M8 | 2 |  |  | B51F30800R | 螺母M8 | 0.11 | 20230131改

## V08
8 WHEEL FRONT
REF. No. | PART No. | DESCRIPTION | Q'TY | PIN | I/C | PLM | 名称 | PRICE
1 | 48355 | FRONT RIGHT DRIVE AXLE | 1 |  |  | 4CZ-25152-00 | 前右球笼总成 | 74.32
2 | 48356 | FRONT LEFT DRIVE AXLE | 1 |  |  | 4CZ-25151-00 | 前左球笼总成 | 74.32
3 | 48155 | BOLT M10X1.25 | 8 |  |  | 4CZ-25108-00 | 压装螺钉M10X1.25 | 0.31
4 | 48156 | HUB ASSY SHRT | 2 |  |  | 4CZ-25110-00 | 轮毂 | 17.36
5 | 46287 | FRONT TIRE | 2 |  |  | 4CM-25110-00 | 前轮胎 | 68
6 | 47664 | WHEEL SUB-ASSY | 2 |  |  | 4FJ-25101-00 | 前轮辋 | 58.13
6 | 47860 | WHEEL SUB-ASSY（BRIGHT EDGES） | 2 |  |  | 4FA-25101-10 | 前轮辋（亮边8根筋铝轮） | 56.13 | 20230621增加
7 | 48163 | WASHER 24(MATCH WITH 4FJ-25101-00) | 2 |  |  | 4CZ-25312-00 | 关节锁紧垫圈24（与4FJ-25101-00配套使用） | 0.29 | 20230927改
7 | 21461 | WASHER B(MATCH WITH 4FA-25101-10) | 2 |  |  | 4AL-23539-00 | 垫圈 B（与4FA-25101-10配套使用） | 0.13 | 20230927增加
8 | 48157 | NUT M24，WHEEL | 2 |  |  | 4CZ-25114-00 | 前后轮锁紧螺母M24 | 0.91
9 | 47665 | CAP，WHEEL SUB-ASSY(MATCH WITH 4FJ-25101-00) | 2 |  |  | 4FJ-2512A-00 | 前轮辋盖（与4FJ-25101-00配套使用） | 1.71 | 20230927改
9 | 70717 | CAP，WHEEL SUB-ASSY(MATCH WITH 4FA-25101-10) | 2 |  |  | 4AB-2512A-00 | 后轮护套（与4FA-25101-10配套使用） | 2.69 | 20230927增加
10 | 47804 | NUT M10X1.25，WHEEL | 8 |  |  | 4BH-25350-10 | 轮毂锥螺母M10X1.25 | 0.55 | 20230131改
11 | 20807a | VALVE，RIM（TR412） | 2 |  |  | B972000001 | 气门嘴 | 0.7 | 20230131改
12 | 48347 | HUB FOR STEEL WHEEL ASSY | 2 |  |  | 4CZ-25120-00 | 轮毂组件 | 17.36
13 | 48570 | CLIP 1 | 2 |  |  | 4CZ-25154-00 | 夹箍1 | 0.17 | 20220516增加
14 | 48571 | BOOT（OUTSIDE) | 2 |  |  | 4CZ-25155-00 | 防尘套 | 3.5 | 20220516增加
15 | 48572 | CLIP 2 | 2 |  |  | 4CZ-25156-00 | 夹箍2 | 0.25 | 20220516增加
16 | 48573 | CLIP 3 | 2 |  |  | 4CZ-25157-00 | 小束环 | 0.74 | 20220516增加
17 | 48574 | BOOT(INNER SIDE) | 2 |  |  | 4CZ-25158-00 | 皮套 | 3.71 | 20220516增加
18 | 48575 | CLIP 4 | 2 |  |  | 4CZ-25159-00 | 大束环 | 1.1 | 20220516增加

## V09
9 WHEEL REAR
REF. No. | PART No. | DESCRIPTION | Q'TY | PIN | I/C | PLM | 名称 | PRICE
1 | 47666 | REAR DRIVE AXLE ASSEMBLY | 2 |  |  | 4FJ-25351-00 | 后球笼总成 | 74.32
2 | 47667 | HUB FOR STEEL WHEEL ASSY | 2 |  |  | 4FJ-25380-00 | 后轮毂组件 | 22.02
3 | 48155 | BOLT M10X1.25 | 8 |  |  | 4CZ-25108-00 | 压装螺钉M10X1.25 | 0.31
4 | 47668 | HUB ASSY SHRT | 2 |  |  | 4FJ-25383-00 | 后轮毂 | 18.42
5 | 46289 | TIRE REAR | 2 |  |  | 4CM-25310-00 | 后轮胎 | 70.4
6 | 47669 | WHEEL SUB-ASSY | 2 |  |  | 4FJ-25301-00 | 后轮辋 | 62.67
6 | 47859 | WHEEL SUB-ASSY（BRIGHT EDGES） | 2 |  |  | 4FA-25301-10 | 后轮辋（亮边8根筋铝轮） | 60.6 | 20230621增加
7 | 48163 | WASHER 24(MATCH WITH 4FJ-25301-00) | 2 |  |  | 4CZ-25312-00 | 关节锁紧垫圈24（与4FJ-25301-00配套使用） | 0.29 | 20230927改
7 | 21461 | WASHER B(MATCH WITH 4FA-25301-10) | 2 |  |  | 4AL-23539-00 | 垫圈 B（与4FA-25301-10配套使用） | 0.13 | 20230927增加
8 | 48157 | NUT M24，WHEEL | 2 |  |  | 4CZ-25114-00 | 前后轮锁紧螺母M24 | 0.91
9 | 47665 | CAP，WHEEL SUB-ASSY(MATCH WITH 4FJ-25301-00) | 2 |  |  | 4FJ-2512A-00 | 前轮辋盖（与4FJ-25301-00配套使用） | 1.71 | 20230927改
9 | 70717 | CAP，WHEEL SUB-ASSY(MATCH WITH 4FA-25301-10) | 2 |  |  | 4AB-2512A-00 | 后轮护套（与4FA-25301-10配套使用） | 2.69 | 20230927增加
10 | 47804 | NUT M10X1.25，WHEEL | 8 |  |  | 4BH-25350-10 | 轮毂锥螺母M10X1.25 | 0.55 | 20230131改
11 | 20807a | VALVE，RIM（TR412） | 2 |  |  | B972000001 | 气门嘴 | 0.7 | 20230131改
13 | 48570 | CLIP 1 | 2 |  |  | 4CZ-25154-00 | 夹箍1 | 0.17 | 20220516增加
14 | 48571 | BOOT （OUTSIDE) | 2 |  |  | 4CZ-25155-00 | 防尘套 | 3.5 | 20220516增加
15 | 48572 | CLIP 2 | 2 |  |  | 4CZ-25156-00 | 夹箍2 | 0.25 | 20220516增加
16 | 48573 | CLIP 3 | 2 |  |  | 4CZ-25157-00 | 小束环 | 0.74 | 20220516增加
17 | 48574 | BOOT (INNER SIDE) | 2 |  |  | 4CZ-25158-00 | 皮套 | 3.71 | 20220516增加
18 | 48575 | CLIP 4 | 2 |  |  | 4CZ-25159-00 | 大束环 | 1.1 | 20220516增加

## V10
10 SHIFT
20230103改图
20240207改图
REF. No. | PART No. | DESCRIPTION | Q'TY | PIN | I/C | PLM | 名称 | PRICE
1 | 47670 | KNOB SHIFTER | 1 |  |  | 4FJ-18104-00 | 换挡杆手柄 | 3.96
2 | 73072 | SCREW M5X10 | 1 |  |  | 4CA-26111-00 | 装饰盖安装螺钉M5X10 | 0.06
3 | 47671 | SHIFTER LEVER WELDING ASSEMBLY | 1 |  |  | 4FJ-18350-00 | 换挡杆焊接组件 | 11.1
4 | 10882 | NUT M8 | 3 |  |  | B51F30800R | 螺母M8 | 0.11 | 20240207改数量
20240207合并到序号4
6 | 47672 | SHIFT CABLE HOLDER | 1 |  |  | 4FJ-18361-00 | 换挡拉索固定支架 | 2.58
7 | 47673 | SHIFT PUSH CABLE ASSEMBLY | 2 |  |  | 4CM-18341-00 | 换挡推拉索组件 | 18.25
8 | 47674 | SHIFT BRACKET WELDING ASSEMBLY | 1 |  |  | 4FJ-18360-00 | 换挡支架焊接组件 | 16.87
9 | 46230 | LIMIT BOLT | 2 |  |  | 4CM-18362-00 | 限位螺栓 | 0.98
10 | 10106 | WASHER SPRING 8 | 2 |  |  | B653308000 | 弹垫8 | 0.06
11 | 11788 | WASHER 8 | 2 |  |  | B637308000 | 垫圈8 | 0.1 | 20230131改
12 | 11233 | NUT M6 | 2 |  |  | B51F30600R | 螺母M6 | 0.1
13 | 46237 | SHIFT INNER CORE | 1 |  |  | 4CM-18370-00 | 换挡内芯 | 2.89
14 | 11459 | BOLT M6X20 | 2 |  |  | B11A30620R | 螺栓M6X20 | 0.11
15 | 11643 | BOLT M8X60 | 1 |  |  | B11A30860R | 螺栓M8X60 | 0.16
16 | 47676 | SHIFT TRIM MOUNTING PLATE | 1 |  |  | 4FJ-183A0-00 | 换挡装饰罩支撑板 | 3.5
17 | 47677 | SHIFT TRIM | 1 |  |  | 4FJ-183A1-00 | 换挡装饰罩 | 3
18 | 11850 | SCREW M10X1.25X32 | 4 |  |  | B22D31032A | 螺钉M10X1.25X32 | 0.11 | 20230131改
19 | 46236 | STEEL BALL | 2 |  |  | 4CM-18372-00 | 钢球 | 0.36
20 | 46235 | SPRING | 2 |  |  | 3AA-27411-00 | 弹簧 | 0.36
21 | 46231 | SPACER BUSH | 1 |  |  | 4CM-18371-00 | 隔套 | 0.85
22 | 11030 | BOLT M8X35 | 2 |  |  | B11A30835R | 螺栓M8X35 | 0.16 | 20230131改
23 | 11495 | BOLT M6X16 | 1 |  |  | B11A30616R | 螺栓M6X16 | 0.11 | 20230131改
24 | 47802 | SHIFT ROD SUBPACKAGE | 1 |  |  | 4FJ-18340-00 | 换挡分装组件 | 37.83 | 20210201增加
25 | 47850 | SHIFT TRIM SSEMBLY | 1 |  |  | 4FJ-183A2-00 | 换挡装饰组件 | 6.5 | 20230103增加

## V11
11 CAB FRAME
REF. No. | PART No. | DESCRIPTION | Q'TY | PIN | I/C | PLM | 名称 | PRICE
1 | 47679 | MEMBER,ROOF FRAME ,FRONT RH | 1 |  |  | 4FJ-22816-00 | ROPS前右焊接组件 | 22.81
2 | 47680 | MEMBER,ROOF FRAME ,FRONT LH | 1 |  |  | 4FJ-22817-00 | ROPS前左焊接组件 | 22.25
3 | 11846 | BOLT M10X1.25X57 | 2 |  |  | B13D31057A | 螺栓M10X1.25X57 | 0.11 | 20230131改
4 | 11287 | NUT M10X1.25 | 8 |  |  | B52F31000A | 螺母M10X1.25 | 0.1 | 20230131改
5 | 47681 | MEMBER,ROOF FRAME ,FRONT | 1 |  |  | 4FJ-22818-00 | ROPS前横梁焊接组件 | 12.5
6 | 11851 | BOLT M10X1.25X50 | 6 |  |  | B13D31050A | 螺栓M10X1.25X50 | 0.11 | 20230131改
7 | 47682 | MEMBER,ROOF FRAME ,REAR | 1 |  |  | 4FJ-22801-00 | ROPS后部焊接组件 | 95.23
8 | 11240 | BOLT M10X1.25X35 | 4 |  |  | B13A31035A | 螺栓M10X1.25X35 | 0.24
9 | 47683 | HANDREST PIPE ,LH | 1 |  |  | 4FJ-78303-00 | 左肩挡 | 10
10 | 47684 | HANDREST PIPE ,RH | 1 |  |  | 4FJ-78304-00 | 右肩挡 | 10
11 | 10059 | BOLT M8X25 | 6 |  |  | B11A30825R | 螺栓M8X25 | 0.11

## V12
12 REAR AXLE INSTALLATION
20200728改
20240906改图
REF. No. | PART No. | DESCRIPTION | Q'TY | PIN | I/C | PLM | 名称 | PRICE
1 | 47685 | REAR AXLE | 1 |  |  | 4FJ-23800-00 | 后桥总成 | 222.5
2 | 47686 | BRACKET，LWR，REAR AXLE | 1 |  |  | 4FJ-21201-00 | 后桥安装板焊接组件 | 16.9
3 | 11272 | BOLT M10X1.25X110 | 4 |  |  | B12D310U0A | 螺栓M10X1.25X110 | 1.26 | 20230131改
4 | 11287 | NUT M10X1.25 | 10 |  |  | B52F31000A | 螺母M10X1.25 | 0.1 | 20230131改
5 | 11851 | BOLT M10X1.25X50 | 2 |  |  | B13D31050A | 螺栓M10X1.25X50 | 0.11 | 20230131改
6 | 11036 | BOLT M10X1.25X20 | 2 |  |  | B12D31020A | 螺栓M10X1.25X20 | 0.11 | 20230131改
7 | 47687 | BRACKET，UPPER，REAR AXLE | 1 |  |  | 4FJ-21403-00 | 后桥上支撑板焊接组件 | 29.22
8 | 10783 | BOLT M8X20 | 4 |  |  | B11A30820R | 螺栓M8X20 | 0.1 | 20230131改
9 | 10882 | NUT M8 | 4 |  |  | B51F30800R | 螺母M8 | 0.11 | 20230131改
10 |  | BREATHING AIR | 1 |  |  | 4BM-23812-00 | 呼吸气囊 |  | 20200728改 | 20240906删除，移至V26
11 |  | CLIP | 2 |  |  | 4AL-23843-00 | 卡箍 |  |  | 20240906删除，移至V26
12 |  | BUCKLE | 1 |  |  | 4CZ-25901-00 | 线缆固定卡 |  |  | 20240906删除，移至V26
13 |  | VENT PIPE | 1 |  |  | 4AL-23842-00 | 通气管（后桥） |  |  | 20240906删除，移至V26
14 |  | LINK，BREATHING AIR | 1 |  |  | 4BM-23811-00 | 气囊连接头 |  | 20200728增加 | 20240906删除，移至V26

## V16
16 FRONT AND REAR KNUCKLE ASSY
REF. No. | PART No. | DESCRIPTION | Q'TY | PIN | I/C | PLM | 名称 | PRICE
1 | 47688 | FRONT PROP SHAFT | 1 |  |  | 4FJ-4611A-00 | 前万向节总成 | 65.86
2 | 11315 | BOLT M8X1.0X25 | 4 |  |  | B12C30825C | 螺栓M8X1.0X25 | 0.12 | 20230131改
3 | 10106 | WASHER SPRING 8 | 4 |  |  | B653308000 | 弹垫8 | 0.06
4 | 11788 | WASHER 8 | 4 |  |  | B637308000 | 垫圈8 | 0.1 | 20230131改
5 | 47689 | REAR PROP SHAFT | 1 |  |  | 4FJ-4611B-00 | 后万向节总成 | 65.86
6 | 11850 | BOLT M10X1.25X32 | 6 |  |  | B22D31032A | 螺钉M10X1.25X32 | 0.11 | 20230131改
7 | 11021 | WASHER SPRING 10 | 6 |  |  | B653310000 | 弹垫10 | 0.1 | 20240207改图号

## V18
18 ELECTRICAL SYSTEM
REF. No. | PART No. | DESCRIPTION | Q'TY | PIN | I/C | PLM | 名称 | PRICE
1 | 47690 | HEADLIGHT，R | 1 |  |  | 4FJ-84320-00 | 右前大灯 | 36
2 | 47691 | HEADLIGHT，L | 1 |  |  | 4FJ-84310-00 | 左前大灯 | 36
3 | 47692 | TAILLIGHT，R | 1 |  |  | 4FJ-84720-00 | 右后尾灯 | 7.74
4 | 47693 | TAILLIGHT，L | 1 |  |  | 4FJ-84710-00 | 左后尾灯 | 7.74
5 | 48316 | TAPPING SCREW M5 X16 | 16 |  |  | 97707-05016 | 自攻螺钉M5X16 | 0.16
18 ELECTRICAL SYSTEM
REF. No. | PART No. | DESCRIPTION | Q'TY | PIN | I/C | PLM | 名称 | PRICE
1 | 47694 | BRACKET， METER | 1 |  |  | 4FJ-83500-00 | 液晶仪表（N档指示灯） | 52.5
2 | 48316 | TAPPING SCREW M5 X16 | 3 |  |  | 97707-05016 | 自攻螺钉M5X16 | 0.16
18 ELECTRICAL SYSTEM
REF. No. | PART No. | DESCRIPTION | Q'TY | PIN | I/C | PLM | 名称 | PRICE
1 | 47695 | WIRING HARNESS | 1 |  |  | 4FJ-82590-00 | 主电缆 | 88.7
2 | 11495 | BOLT M6X16 | 2 |  |  | B11A30616R | 螺栓M6X16 | 0.11
3 | 48316 | TAPPING SCREW M5 X16 | 2 |  |  | 97707-05016 | 自攻螺钉M5X16 | 0.16
4 | 47696 | CABLE OF STARTING 1 | 1 |  |  | 4FJ-82591-00 | 启动电缆1 | 12.5
5 | 10913 | NUT M6 | 1 |  |  | B53F20600R | 螺母M6 | 0.12 | 20230131改
6 | 47697 | CABLE OF STARTING 2 | 1 |  |  | 4FJ-82592-00 | 启动电缆2 | 12.5
7 | 48397 | LOCK ASSY | 1 |  |  | 4CZ-82511-00 | 电门锁总成 | 9.57
8 | 48295 | LOCK | 1 |  |  | 4CZ-82504-00 | 电门锁 | 9.57
9 | 48551 | LOCK DECAL | 1 |  |  | 4CZ-825T1-00 | 电门锁贴花 | 0.67
10 | 71602 | STARTING RELAY | 1 |  |  | 4AA-81940-00 | 起动继电器 | 5.25
11 | 11233 | NUT M6 | 2 |  |  | B51F30600R | 螺母M6 | 0.1 | 20230131改
12 | 71603 | RECTIFIER REGULATOR | 1 |  |  | 4AA-81960-00 | 整流稳压器 | 24.5
13 | 11496 | BOLT M6X30 | 2 |  |  | B11A30630R | 螺栓M6X30 | 0.06
14 | 11176 | NUT M6 | 2 |  |  | B55F20600R | 螺母M6 | 0.16 | 20230131改
15 | 71976 | REVERSING BUZZER | 1 |  |  | 4CA-83351-00 | 倒车蜂鸣器 | 6.6
16 | 35083 | AUXILIARY RELAY | 3 |  |  | 4AV-81900-00 | 辅助继电器 | 1.34
17 | 71474 | EFI RELAY | 1 |  |  | 4AB-81980-00 | 电喷继电器 | 2.1
18 | 26272 | PROTECTOR | 2 |  |  | 3AB-82600-00 | 保护器 | 1.78
19 | 48609 | BATTERY (12V 20AH) | 1 |  |  | 4CZ-82110-00 | 蓄电池 | 120 | 20200909改
20 | 48327 | PLATE FOR BATTERY | 1 |  |  | 4CZ-21995-00 | 电瓶压板 | 1.32
21 | 47699 | FASTENING ROD OF BATTERY | 2 |  |  | 4FJ-21901-00 | 电瓶紧固拉杆 | 1.88
22 | 10882 | NUT M8 | 2 |  |  | B51F30800R | 螺母 M8 | 0.11 | 20230131改
23 | 47700 | HIGH/LOW BEAM SWITCH | 1 |  |  | 4DF-82112-00 | 远近光开关 | 3.07
24 | 47847 | WIRING HARNESS FOR EFI | 1 |  |  | 4FJ-82500-01 | 电喷小电缆 | 0 | 20231228改
25 | 70404 | HORN | 1 |  |  | 4AB-83300-00 | 喇叭 | 2.58
26 | 11495 | BOLT M6X16 | 1 |  |  | B11A30616R | 螺栓M6X16 | 0.11
27 | 27438 | FLASHER RELAY ASSY | 1 |  |  | 4AD-83350-01 | 闪光器 | 2.19
28 | 47072 | TURNING LIGHTS SWITCH | 1 |  |  | 4CH-82530-00 | 左右转向开关 | 3.07
29 | 73439 | WIRE，TURNING LIGHTS SWITCH | 1 |  |  | 4CF-82107-00 | 转向开关过渡线 | 2.52
30 | 48298 | HORN SWITCH | 1 |  |  | 4CZ-82527-00 | 喇叭开关 | 6.68
31 | 73547 | TRACTOR SWITCH | 1 |  |  | 4CF-77531-00 | 牵引器开关 | 5.93
32 | 85114 | ECU(TFT SCREENS AREN'T SUITABLE) | 1 |  |  | 4FJ-86000-10 | ECU 美标不限速（液晶屏不适用） | 73.23 | 20230227改
32 | 85115 | ECU(THE SPEED LIMIT OF 40KM/H,TFT SCREENS AREN'T SUITABLE) | 1 |  |  | 4FJ-86000-11 | ECU 美标限速40（液晶屏不适用） | 73.23 | 20230227增加
32 | 85116 | ECU(TFT SCREENS AREN'T SUITABLE) | 1 |  |  | 4FJ-86000-20 | ECU 美标不限速（液晶屏不适用） | 73.23 | 20230227增加
32 | 85117 | ECU | 1 |  |  | 4FJ-86000-30 | ECU 美标不限速（通用） | 73.23 | 20230227增加
32 | 85118 | ECU | 1 |  |  | 4FJ-86000-50 | ECU 美标不限速（通用） | 73.23 | 20230227增加
33 | 11495 | BOLT M6X16 | 2 |  |  | B11A30616R | 螺栓M6X16 | 0.11 | 20240207改图号
34 | 11233 | NUT M6 | 2 |  |  | B51F30600R | 螺母M6 | 0.1 | 20230131改
35 | 70822D | IGNITION COIL | 1 |  |  | 1BD-82301-00 | 高压包 | 13.02
36 | 11260 | BOLT M6X40 | 1 |  |  | B11A40640R | 螺栓M6X40 | 0.11
37 | 47702 | TAILLIGHT TRANSITION LINE | 1 |  |  | 4FJ-84790-00 | 货箱尾灯过渡线 | 4.35
38 | 36120 | ACCESSORY SOCKET ASSY FOR USB | 1 |  |  | 4BB-82101-00 | USB输出座组合 | 6.55
39 | 48293 | PARKING SWITCH | 1 |  |  | 4CZ-82101-00 | 驻车开关 | 6.68
40 | 26434 | 4WD SWITCH | 1 |  |  | 4CR-82101-00 | 4WD切换开关 | 6.73
41 | 48316 | TAPPING SCREW M5 X16 | 3 |  |  | 97707-05016 | 自攻螺钉M5X16 | 0.16
42 | 48314 | SPRING NUT M5 | 3 |  |  | 90183-05818 | 弹性螺母M5 | 0.18
43 | 47704 | TIE | 3 |  |  | 4AB-821A1-00 | 扎带ZD5X250 | 0.1
44 | 48360 | 5 AMP FUSE | 2 |  |  | 4CZ-82505-00 | 保险丝5A（min) | 0.15
45 | 48361 | 10 AMP FUSE | 2 |  |  | 4CZ-82510-00 | 保险丝10A(min) | 0.15
46 | 48362 | 15 AMP FUSE | 2 |  |  | 4CZ-82515-00 | 保险丝15A(min) | 0.15
47 | 84275 | 30 AMP FUSE | 1 |  |  | 4CH-82503-00 | 30A保险丝 | 0.15
48 | 48294 | TIE | 38 |  |  | 4CZ-82130-00 | 电缆扎带 | 0.29
49 | 11334 | TIE | 7 |  |  | 4CC-28110-00 | 扎带150X4 | 0.08
50 | 55016 | TIE | 20 |  |  | 4CR-81910-00 | 扎带300X8 | 0.08
51 | 11654 | SCREW M3X16 | 2 |  |  | B23B20316R | 螺钉M3X16 | 0.1 | 20200814增加
52 | 47880 | LIMIT BLOCK, BATTERY(20ah) | 1 |  |  | 4DM-21903-00 | 电瓶限位块（20ah） | 1.06 | 20251229新增
53 | 47881 | REAR BRACKET,BATTERY | 1 |  |  | 4DM-21902-00 | 电瓶后拉支架 | 3.07 | 20251229新增
54 | 65341 | TIE,BATTERY | 1 |  |  | 4AZ-82131-00 | 电瓶扎带 | 1.6 | 20251229新增

## V19
19 BRAKING SYSTEM（ZJ）
REF. No. | PART No. | DESCRIPTION | Q'TY | PIN | I/C | PLM | 名称 | PRICE
1 | 48181 | BRAKE ROTOR, DRIVER（ZJ） | 2 |  |  | 4CZ-25810-00 | 碟刹盘（振健） | 11.13 | 20240719加备注
2 | 48000 | BOLT,BRAKE ROTOR | 8 |  |  | 3CB-2583U-10 | 碟刹盘安装螺栓（白色） | 0.26
3 | 48173 | BRAKE CALIPER，LEFT,FRONT（ZJ） | 1 |  |  | 4CZ-25802-00 | 前左制动卡钳组件（振健） | 22.25 | 20240719加备注
4 | 10106 | SPRING 8 | 4 |  |  | B653308000 | 弹垫8 | 0.06
5 | 11466 | BOLT M8X25（10.9） | 4 |  |  | B14D30825R | 螺栓M8X25 | 0.1 | 20230131改
6 | 48182 | CLAMP 1（ZJ） | 6 |  |  | 4CZ-25811-00 | 碟刹油管固定卡1（振健） | 0.45 | 20240719加备注
7 | 11495 | BOLT M6X16 | 9 |  |  | B11A30616R | 螺栓M6X16 | 0.11
8 | 11233 | NUT M6 | 2 |  |  | B51F30600R | 螺母6 | 0.1
9 | 11459 | BOLT M6X20 | 2 |  |  | B11A30620R | 螺栓M6X20 | 0.11
10 | 48183 | CLAMP 2（ZJ） | 5 |  |  | 4CZ-25812-00 | 碟刹油管固定卡2（振健） | 0.45 | 20240719加备注
11 | 48180 | HOSE 1（ZJ） | 1 |  |  | 4CZ-25809-00 | 软管1（振健） | 11.13 | 20240719加备注
12 | 48184 | HOSE 2（ZJ） | 1 |  |  | 4CZ-25813-00 | 软管2（振健） | 11.13 | 20240719加备注
13 | 48174 | BRAKE CALIPER，RIGHT,FRONT（ZJ） | 1 |  |  | 4CZ-25803-00 | 前右制动卡钳组件（振健） | 22.25 | 20240719加备注
14 | 48185 | HOSE 3（ZJ） | 1 |  |  | 4CZ-25814-00 | 软管3（振健） | 11.13 | 20240719加备注
15 | 48175 | MASTER CYLINDER（ZJ） | 1 |  |  | 4CZ-25804-00 | 制动主泵（振健） | 35.6 | 20240719加备注
16 | 10059 | BOLT M8X25 | 2 |  |  | B11A30825R | 螺栓M8X25 | 0.11
17 | 47705 | PUSH ROD（ZJ） | 1 |  |  | 4FJ-25802-00 | 脚刹泵顶杆（振健） | 4.39 | 20240719加备注
18 | 73090 | CLEVIS（ZJ） | 1 |  |  | 4CC-25824-00 | 顶杆连接板（振健） | 0.53 | 20240719加备注
19 | 10094 | COTTER PIN 2X20 | 1 |  |  | B377202200 | 开口销2X20 | 0.06
20 | 73091 | CLEVIS PIN（ZJ） | 1 |  |  | 4CC-25825-00 | 销轴（振健） | 0.36 | 20240719加备注
21 | 48179 | BRAKE RESRVOIR，COVER（ZJ） | 1 |  |  | 4CZ-25808-00 | 储油罐盖（振健） | 1.34 | 20240719加备注
22 | 48178 | BRAKE RESRVOIR（ZJ） | 1 |  |  | 4CZ-25807-00 | 储油罐（振健） | 6.68 | 20240719加备注
23 | 48190 | TUBE（ZJ） | 1 |  |  | 4CZ-25820-00 | 复合硬管（振健） | 13.35 | 20240719加备注
24 | 48186 | HOSE 4（ZJ） | 1 |  |  | 4CZ-25816-00 | 软管4（振健） | 11.13 | 20240719加备注
25 | 47706 | BRAKE CALIPER,MIDDLE（ZJ） | 1 |  |  | 4FJ-25803-00 | 中置制动卡钳组件（振健） | 26.27 | 20240719加备注
26 | 11021 | SPRING 10 | 2 |  |  | B653310000 | 弹垫10 | 0.1
27 | 11330 | WASHER 10 | 2 |  |  | B637310000 | 垫圈10 | 0.1 | 20230131改
28 | 11802 | BOLT M10X25 | 2 |  |  | B12D31025A | 螺栓M10X1.25X25 | 0.16 | 20230131改
29 | 35075 | PARK BRAKE DISC（ZJ） | 1 |  |  | 4AV-262A3-00 | 驻车盘（振健） | 6.68 | 20240719加备注
30 | 48414 | BRAKE PADS（ZJ） | 3 |  |  | 4CZ-25821-00 | 内、外蹄片（振健） | 2.34 | 20240719加备注
31 | 11788 | WASHER 8 | 4 |  |  | B637308000 | 垫圈8 | 0.1 | 20230131改
32 | 47707 | BRAKE ASSEMBLY（ZJ） | 1 |  |  | 4FJ-25801-00 | 制动器总成（振健） | 202.5 | 20240511加备注
19 BRAKING SYSTEM（YM） | [8 empty] | 20240719新增
REF. No. | PART No. | DESCRIPTION | Q'TY | PIN | I/C | PLM | 名称 | PRICE
1 | 48770 | BRAKE ROTOR, DRIVER（YM） | 2 |  |  | 4CZ-25810-00-02 | 碟刹盘（寅明） | 11.13
2 | 48000 | BOLT,BRAKE ROTOR | 8 |  |  | 3CB-2583U-10 | 碟刹盘安装螺栓（白色） | 0.26
3 | 48771 | BRAKE CALIPER，LEFT,FRONT（YM） | 1 |  |  | 4CZ-25802-00-02 | 前左制动卡钳组件（寅明） | 22.25
4 | 10106 | SPRING 8 | 4 |  |  | B653308000 | 弹垫8 | 0.06
5 | 11466 | BOLT M8X25（10.9） | 4 |  |  | B14D30825R | 螺栓M8X25 | 0.1
6 | 48772 | CLAMP 1（YM） | 6 |  |  | 4CZ-25811-00-02 | 碟刹油管固定卡1（寅明） | 0.45
7 | 11495 | BOLT M6X16 | 9 |  |  | B11A30616R | 螺栓M6X16 | 0.11
8 | 11233 | NUT M6 | 2 |  |  | B51F30600R | 螺母6 | 0.1
9 | 11459 | BOLT M6X20 | 2 |  |  | B11A30620R | 螺栓M6X20 | 0.11
10 | 48773 | CLAMP 2（YM） | 5 |  |  | 4CZ-25812-00-02 | 碟刹油管固定卡2（寅明） | 0.45
11 | 48774 | HOSE 1（YM） | 1 |  |  | 4CZ-25809-00-02 | 软管1（寅明） | 11.13
12 | 48775 | HOSE 2（YM） | 1 |  |  | 4CZ-25813-00-02 | 软管2（寅明） | 11.13
13 | 48776 | BRAKE CALIPER，RIGHT,FRONT（YM） | 1 |  |  | 4CZ-25803-00-02 | 前右制动卡钳组件（寅明） | 22.25
14 | 48777 | HOSE 3（YM） | 1 |  |  | 4CZ-25814-00-02 | 软管3（寅明） | 11.13
15 | 48778 | MASTER CYLINDER（YM） | 1 |  |  | 4CZ-25804-00-02 | 制动主泵（寅明） | 35.6
16 | 10059 | BOLT M8X25 | 2 |  |  | B11A30825R | 螺栓M8X25 | 0.11
17 | 47330 | PUSH ROD（YM） | 1 |  |  | 4FJ-25802-00-02 | 脚刹泵顶杆（寅明） | 4.39
18 | 48780 | CLEVIS（YM） | 1 |  |  | 4CC-25824-00-02 | 顶杆连接板（寅明） | 0.53
19 | 10094 | COTTER PIN 2X20 | 1 |  |  | B377202200 | 开口销2X20 | 0.06
20 | 48781 | CLEVIS PIN（YM） | 1 |  |  | 4CC-25825-00-02 | 销轴（寅明） | 0.36
21 | 48782 | BRAKE RESRVOIR，COVER（YM） | 1 |  |  | 4CZ-25808-00-02 | 储油罐盖（寅明） | 1.34
22 | 48783 | BRAKE RESRVOIR（YM） | 1 |  |  | 4CZ-25807-00-02 | 储油罐（寅明） | 6.68
23 | 48784 | TUBE（YM） | 1 |  |  | 4CZ-25820-00-02 | 复合硬管（寅明） | 13.35
24 | 48785 | HOSE 4（YM） | 1 |  |  | 4CZ-25816-00-02 | 软管4（寅明） | 11.13
25 | 47869 | BRAKE CALIPER,MIDDLE（YM） | 1 |  |  | 4FJ-25803-00-02 | 中置制动卡钳组件（寅明） | 26.27
26 | 11021 | SPRING 10 | 2 |  |  | B653310000 | 弹垫10 | 0.1
27 | 11330 | WASHER 10 | 2 |  |  | B637310000 | 垫圈10 | 0.1
28 | 11802 | BOLT M10X25 | 2 |  |  | B12D31025A | 螺栓M10X1.25X25 | 0.16
29 | 47870 | PARK BRAKE DISC（YM） | 1 |  |  | 4AV-262A3-00-02 | 驻车盘（寅明） | 6
30 | 48791 | BRAKE PADS（YM） | 3 |  |  | 4CZ-25821-00-02 | 内、外蹄片（寅明） | 2.34
31 | 11788 | WASHER 8 | 4 |  |  | B637308000 | 垫圈8 | 0.1
32 | 47871 | BRAKE ASSEMBLY（YM） | 1 |  |  | 4FJ-258A1-00 | 制动器总成（寅明） | 202.5

## V20
20 AUXILIARY BRAKE
REF. No. | PART No. | DESCRIPTION | Q'TY | PIN | I/C | PLM | 名称 | PRICE
1 | 55402 | PARK BRAKE CABLE | 1 |  |  | 4CZ-26341-00 | 驻车拉索组件 | 6.77
2 | 48171 | PIN AXLE | 1 |  |  | 4CZ-25792-00 | 驻车拉索穿装销轴 | 0.22
3 | 48172 | PIN ，R | 1 |  |  | 4CZ-25793-00 | 驻车手柄R型开口销 | 0.1
4 | 48170 | RUBBER,PARK BRAKE | 1 |  |  | 4CZ-25791-00 | 驻车装饰橡胶皮 | 4.45
5 | 48169 | PARK BRAKE LEVER | 1 |  |  | 4CZ-25790-00 | 驻车手柄组件（杠杆比5.5） | 26.7
6 | 11045 | BOLT M8X40 | 2 |  |  | B11A30840R | 法兰面螺栓M8X40 | 0.11
7 | 11802 | BOLT M10X1.25X25 | 2 |  |  | B12D31025A | 螺栓M10X1.25X25 | 0.16 | 20230131改
8 | 47708 | BRAKE (ZJ) | 1 |  |  | 4FJ-262A2-00 | 驻车泵体（振健） | 19.83 | 20240511加备注
8 | 47868 | BRAKE (YM) | 1 |  |  | 4FJ-262B3-00 | 驻车泵体（寅明） | 19.83 | 20240511新增
9 | 11021 | SPRING WASHER 10 | 2 |  |  | B653310000 | 弹簧垫圈10 | 0.1 | 20230131改
10 | 11330 | WASHER 10 | 2 |  |  | B637310000 | 垫圈10 | 0.1 | 20230131改

## V21
21 PEDAL
REF. No. | PART No. | DESCRIPTION | Q'TY | PIN | I/C | PLM | 名称 | PRICE
1 | 47709 | ACCELERATE PEDAL ASSY | 1 |  |  | 4FJ-27801-00 | 油门踏杆焊接组件 | 10.08
2 | 73204 | PEDAL SPRING，ACCELERATE | 1 |  |  | 4CF-27210-00 | 油门踏杆回位簧 | 0.22
3 | 27074 | GREASE FITTING M6 | 2 |  |  | B9A0106001 | 油杯M6 | 0.16 | 20230131改
4 | 10811 | LOCK WASHER 12 FOR SHAFTS | 2 |  |  | DIN6799 | 弹性卡簧12 | 0.07
5 | 11247 | WASHER 16 | 4 |  |  | B637316000 | 垫圈16 | 0.06
6 | 47710 | THROTTLE CABLE | 1 |  |  | 4FJ-26311-00 | 油门钢索组件 | 6.38
7 | 47711 | BRAKE PEDAL ASSY | 1 |  |  | 4FJ-27200-00 | 刹车踏杆焊接组件 | 10.26
8 | 11496 | BOLT M6X30 | 1 |  |  | B11A30630R | 螺栓M6X30 | 0.06 | 20230131改
9 | 11176 | NUT M6 | 1 |  |  | B55F20600R | 螺母M6 | 0.16 | 20230131改
10 | 47712 | PEDAL SPRING，BRAKE | 1 |  |  | 4FJ-27210-00 | 踏杆回位拉簧 | 0.15
11 | 55016 | TIE | 1 |  |  | 4CR-81910-00 | 扎带300X8 | 0.08

## V22
22 FRONT BUMPER
REF. No. | PART No. | DESCRIPTION | Q'TY | PIN | I/C | PLM | 名称 | PRICE
1 | 47713 | FRONT BUMPER | 1 |  |  | 4FJ-28410-00 | 前保险杠焊接组件 | 32.61
2 | 10783 | BOLT M8X20 | 4 |  |  | B11A30820R | 螺栓M8X20 | 0.1
3 | 26763 | PLUG | 2 |  |  | 4CC-28412-00 | 保险杠堵头 | 0.26
4 | 11101 | BOLT M8X45 | 2 |  |  | B11A30845R | 螺栓M8X45 | 0.11
5 | 10882 | NUT M8 | 6 |  |  | B51F30800R | 螺母M8 | 0.11 | 20230131改

## V24
24 ENGINE & TRANSMISSION
REF. No. | PART No. | DESCRIPTION | Q'TY | PIN | I/C | PLM | 名称 | PRICE
1 | 47515 | ENGINE(LH180MQ-3B) | 1 |  |  | 1DC-10000-00 | LH180MQ-3B汽油机 | 1148.13
2 | 47516 | TRANSMISSION ASSY | 1 |  |  | 4FJ-23500-00 | 变速箱总成 | 454.74
3 | 11838 | BOLT M8X55 | 4 |  |  | B13A30855R | 螺栓M8X55 | 0.11 | 20230131改
4 | 47517 | CONNECTING PLATE , ENGINE | 1 |  |  | 4FJ-23599-00 | 发动机连接板 | 5.07
5 | 11236 | BOLT M8X16 | 1 |  |  | B11A40816R | 螺栓M8X16 | 0.11 | 20230131改
6 | 11802 | BOLT M10X1.25X25 | 2 |  |  | B12D31025A | 螺栓M10X1.25X25 | 0.16 | 20230131改

## V25
25 FRONT AXLE ASSY
20240906改图
REF. No. | PART No. | DESCRIPTION | Q'TY | PIN | I/C | PLM | 名称 | PRICE
1 | 26318 | NUT, FRONT OUTPUT SHAFT | 1 |  |  | 4CR-46149-00 | 前桥输入轴螺母 | 0.5
2 | 26324 | WASHER, FRONT OUTPUT SHAFT NUT | 1 |  |  | 4CR-46155-00 | 前桥螺母垫片 | 0.5
3 | 35428 | O-RING | 1 |  |  | 1BE-46169-00 | O形密封圈 | 0.35
4 | 26330 | COUPLER, FRONT AXLE | 1 |  |  | 4CR-46162-00 | 前桥输入连接盘 | 13.17
5 | 35423 | OIL SEAL 48X65X9 | 1 |  |  | 1BE-46166-00 | 油封48X65X9 | 1.1
6 | 26317 | BEARING RETAINER | 1 |  |  | 4CR-46148-00 | 限位螺圈 | 3.95
7 | 35424 | BEARING 6007 | 2 |  |  | BCC0100069 | 滚动轴承6007 | 3.75
8 | 47715 | BEVEL GEAR -DRIVING | 1 |  |  | 4FJ-46160-00 | 前桥主动锥齿轮(10齿右) | 30.71
9 | 35429 | NEEDLE BEARING | 1 |  |  | 1BE-46170-00 | 满针型滚针轴承 | 0.85
10 | 35410 | OIL SEAL 24X38X8 | 2 |  |  | 1BE-46131-00 | 油封24X38X8 | 0.65
11 | 24305 | FILL PLUG | 1 |  |  | 1AC-15191-00 | 滤油网帽盖 | 0.34
12 | 50082 | O-RING 30.5X3 | 1 |  |  | 1AC-15126-00 | O型橡胶圈(30.5X3) | 0.09
13 | 73020 | DRAIN BOLT | 1 |  |  | 1CA-23818-00 | 放油螺塞组件(带磁) | 0.33
14 | 73021 | WASHER 10 | 1 |  |  | 1CA-23819-00 | 垫圈10 | 0.08
15 | 48284 | GEAR CASE, FRONT AXLE | 1 |  |  | 4CZ-46151-00 | 前桥箱体 | 22.5 | 20240626改名称、图号
16 | 26323 | ADJUSTING SHIM(61X48) | as needed |  |  | 4CR-46154-00 | 调整垫片61X48 | 0.5
17 | 47716 | BEVEL GEAR -DRIVEN | 1 |  |  | 4FJ-46161-00 | 前桥从动锥齿轮（31齿左） | 53.9
18 | 73854 | TOP BRACKET,DIFFERENTIAL GEAR | 1 |  |  | 4FE-46167-00 | 差速器上支架 | 20.03
19 | 73853 | BRACKET,DIFFERENTIAL | 1 |  |  | 4FE-46165-00 | 差速器支架 | 20.03
20 | 26331 | BOLT M10X1.25X20 | 6 |  |  | 4CR-46164-00 | 六角法兰带齿螺栓 | 0.5
21 | 10959 | BEARING 61912 | 1 |  |  | BCC0100105 | 滚动轴承61912 | 29.8
22 | 26322 | ADJUSTING SHIM(83X71) | as needed |  |  | 4CR-46153-00 | 调整垫片83X71 | 0.5
23 | 26315 | DRIVE CLUTCH | 1 |  |  | 4CR-46144-00 | 花键拨套 | 5.93
24 | 26316 | DRIVE CLUTCH COVER | 1 |  |  | 4CR-46147-00 | 花键套 | 7.24
25 | 10047 | CIRCLIP 62 | 1 |  |  | B723362000 | 挡圈 62 | 0.47
26 | 10960 | BEARING 16007 | 1 |  |  | BCC0100106 | 滚动轴承16007 | 4.12
27 | 35401 | O-RING 141X2.4 | 1 |  |  | 1BE-46151-00 | O形密封圈 (141X2.4) | 0.47
28 | 48285 | FRONT AXLE BOX COVER | 1 |  |  | 4CZ-46152-00 | 前桥箱盖 | 24.95 | 20240626改名称、图号
29 | 10059 | BOLT M8X25 | 6 |  |  | B11A30825R | 螺栓 M8X25 | 0.11
30 | 11075 | SCREW M8X8 | 1 |  |  | B22A20808R | 内六角螺钉 M8X8 | 0.07
31 | 35493 | WASHER 8 | 1 |  |  | 1BE-23867-00 | 垫圈8 | 0.6
32 | 47717 | VENT NOZZLE | 1 |  |  | 1CA-23820-00 | 通气嘴 | 0.15
33 | 25107 | CLIP φ10 | 2 |  |  | 4AL-23843-00 | 卡箍φ10 | 0.16 | 20240906改数量，加名称备注
34 | 48288 | VENT PIPE φ7Xφ10X500 | 1 |  |  | 4CZ-46168-00 | 通气管φ7Xφ10X500 | 0.72 | 20240906改英文名称
35 | 35389 | O-RING 81.2X1.9 | 1 |  |  | 1BE-46142-00 | O形密封圈(81.2X1.9 ) | 0.47
36 | 35388 | GEAR MOTOR | 1 |  |  | 4AV-81800-00 | 前桥电机 | 59.5
37 | 35391 | SCREW M8X20 | 4 |  |  | B22A50820R | 内六角螺钉 M8X20 | 0.35
38 | 10957 | PIN SHAFT 5X80 | 1 |  |  | B313105800 | B型圆柱销5X80 | 0.5 | 20240906改英文名称
39 | 26314 | SHIFT FORK | 1 |  |  | 4CR-46143-00 | 齿条组合 | 4.94
40 | 35434 | DRIVE GEAR | 1 |  |  | 1BE-46181-00 | 差速器主动齿轮 | 13.2
41 | 11076 | PIN 5X25 | 1 |  |  | B322305250 | 弹性圆柱销5X25 | 0.12
42 | 26327 | WEARING RING | 2 |  |  | 4CR-46159-00 | 球型垫圈 | 0.66
43 | 35437 | GEAR(CENTER), DIFFERENTIAL | 2 |  |  | 1BE-46184-00 | 差速器中间齿轮 | 4.55
44 | 26325 | WASHER | 1 |  |  | 4CR-46156-00 | 碟型垫片 | 0.5
45 | 26326 | SHIM | 1 |  |  | 4CR-46157-00 | 花纹垫片 | 0.66
46 | 35440 | DRIVEN GEAR | 1 |  |  | 1BE-46187-00 | 差速器从动齿轮 | 12.5
47 | 26333 | GEAR SHAFT | 1 |  |  | 4CR-46166-00 | 差速器中间齿轮轴 | 1.32
48 | 47718 | FRONT AXLE | 1 |  |  | 4FJ-46150-00 | 前桥总成 | 207.96
49 | 35918 | LINK，BREATHING AIR | 1 |  |  | 4BM-23811-00 | 气囊连接头 | 0.42 | 20240906增加
50 | 35919 | BREATHING AIR | 1 |  |  | 4BM-23812-00 | 呼吸气囊 | 2.1 | 20240906增加
51 | 47865 | CLIP φ12 | 1 |  |  | 3AV-24181-00 | 夹环φ12 | 0.16 | 20240906增加

## V26
26 REAR AXLE ASSY
20240906改图
REF. No. | PART No. | DESCRIPTION | Q'TY | PIN | I/C | PLM | 名称 | PRICE
1 | 47685 | REAR AXLE ASSEMBLY | 1 |  |  | 4FJ-23800-00 | 后桥总成(10:31) | 222.5
2 | 47719 | REAR GEAR CASE | 1 |  |  | 4FJ-23802-00 | 后桥箱体 | 41.16
3 | 47717 | VENT NOZZLE | 1 |  |  | 1CA-23820-00 | 通气嘴 | 0.15
4 | 25107 | CLIP φ10 | 2 |  |  | 4AL-23843-00 | 卡箍φ10 | 0.16 | 20240906改数量，加名称备注
5 | 21111 | VENT PIPE(600mm) | 1 |  |  | 4AL-23842-00 | 通气管(600mm) | 0.16 | 20240906改英文名称
6 | 83180 | WASHER 18 | 1 |  |  | 4TA-23556-00 | 铝垫18 | 0.11
7 | 83179 | BOLT M18X1.5 | 1 |  |  | 4TA-23555-00 | 加油螺塞M18X1.5 | 0.31
8 | 26303 | OIL SEAL 30X60X15 | 1 |  |  | 4CR-23805-00 | 油封30X60X15 | 1.65
9 | 10958 | BEARING 6008 | 1 |  |  | BCC0100104 | 轴承6008 | 3.95
10 | 26305 | ADJUST SHIM 48X40.3 | as needed |  |  | 4CR-23807-00 | 调节垫片48X40.3 | 0.5
11 | 83010 | HEXAGON HEAD BOLT M12X1.25X12 | 1 |  |  | B980112012 | 外六角螺塞M12X1.25X12 | 0.16 | 20240906改英文名称
12 | 83462 | WASHER | 1 |  |  | 4AL-46126-00 | 铝垫 | 0.63
13 | 47720 | DRIVEN BEVEL GEAR ASSEMBLY | 1 |  |  | 4FJ-23809-00 | 后桥从动锥齿轮（31齿右） | 97.25
14 | 26306 | ADJUST SHIM60.5X50.3 | as needed |  |  | 4CR-23808-00 | 调节垫片60.5X50.3 | 0.5
15 | 10569 | BEARING 6010 | 1 |  |  | BCC0100065 | 轴承6010 | 4.35
16 | 35493 | O-RING 151X3 | 1 |  |  | 1BE-23867-00 | O形密封圈 151X3 | 0.6
17 | 26301 | REAR GEAR BEARING HOUSING | 1 |  |  | 4CR-23803-00 | 后桥箱盖 | 15.48
18 | 11499 | BOLT M8X25 | 6 |  |  | B11L00825R | 螺栓M8X25 | 0.1
19 | 11078 | BOLT M10X25 | 2 |  |  | B13A31025R | 螺栓M10X25 | 0.08
20 | 36562 | OIL SEAL 30X50X13.5 | 1 |  |  | 4CR-23804-01 | 油封30X50X13.5 | 1.32 | 20240522改图号
21 | 35465 | NEEDLE BEARING | 1 |  |  | 1BE-23860-00 | 滚针轴承内外圈 | 2.5
22 | 47721 | DRIVE BEVEL GEAR ASSEMBLY | 1 |  |  | 4FJ-23860-00 | 后桥主动锥齿轮（10齿左） | 97.25
23 | 26310 | BEARING RETAINERM64X1.5X10 | 1 |  |  | 4CR-23812-00 | 限位螺圈M64X1.5X10 | 5.27
24 | 26308 | ADJUST SHIM | as needed |  |  | 4CR-23810-00 | 后桥输入锥齿轮调节垫片 | 0.5
25 | 26311 | O-RING 69X3 | 1 |  |  | 4CR-23813-00 | O形密封圈 69X3 | 0.17
26 | 47722 | BEVEL GEAR BEARING HOUSING | 1 |  |  | 4FJ-23806-00 | 后桥输入轴承座 | 21.5
27 | 35468 | BEARING 6305 | 1 |  |  | BCC0100064 | 滚动轴承6305 | 4.95
28 | 35471 | OIL SEAL Φ35XΦ61X9 | 1 |  |  | 1BE-23824-00 | 油封 Φ35XΦ61X9 | 1.2
29 | 11077 | BOLT M8X30 | 4 |  |  | B11A40830R | 螺栓M8X30 | 0.11
30 | 35474 | COUPLER, REAR AXLE | 1 |  |  | 1BE-23827-00 | 后桥输入连接盘 | 15.8
31 | 26309 | WASHER 12.5X30X4 | 1 |  |  | 4CR-23811-00 | 后桥螺母垫片12.5X30X4 | 0.5
32 | 35473 | NUT M12X1.25 | 1 |  |  | 1BE-23826-00 | 后桥输入轴螺母M12X1.25 | 0.49
33 | 35918 | LINK，BREATHING AIR | 1 |  |  | 4BM-23811-00 | 气囊连接头 | 0.42 | 20240906增加
34 | 35919 | BREATHING AIR | 1 |  |  | 4BM-23812-00 | 呼吸气囊 | 2.1 | 20240906增加
35 | 47865 | CLIP φ12 | 1 |  |  | 3AV-24181-00 | 夹环φ12 | 0.16 | 20240906增加
36 | 48191 | BUCKLE | 1 |  |  | 4CZ-25901-00 | 线缆固定卡 | 0.45 | 20240906增加
*

## V27
27 GEARBOX INSTALLATION
REF. No. | PART No. | DESCRIPTION | Q'TY | PIN | I/C | PLM | 名称 | PRICE
1 | 47723 | ENGINE MOUNT BRACKET | 1 |  |  | 4FJ-21301-00 | 副车架焊接组件 | 34
2 | 35503 | DAMPER, RUBBER | 4 |  |  | 4AV-21231-01 | 发动机下缓冲套 | 3.45
3 | 11727 | BOLT M12X1.25X30 | 4 |  |  | B12D31230A | 螺栓M12X1.25X30 | 0.18 | 20230131改
4 | 11480 | NUT M12 | 4 |  |  | B52F31200A | 螺母M12X1.25 | 0.16
5 | 11790 | BOLT M10X1.25X115 | 1 |  |  | B12D310U5A | 螺栓M10X1.25X115 | 0.69 | 20230131改
6 | 11647 | BOLT M10X1.25X70 | 1 |  |  | B12D31070A | 螺栓M10X1.25X70 | 0.16
7 | 11287 | NUT M10X1.25 | 6 |  |  | B52F31000A | 螺母M10X1.25 | 0.1
8 | 47727 | BRACKET，TRANSMISSION | 1 |  |  | 4FJ-21240-00 | 变速箱下安装板 | 4.9
9 | 11849 | BOLT M10X20 | 2 |  |  | B11D31020R | 螺栓M10X20 | 0.11 | 20230131改
10 | 10783 | BOLT M8X20 | 2 |  |  | B11A30820R | 螺栓M8X20 | 0.1
11 | 10882 | NUT M8 | 2 |  |  | B51F30800R | 螺母M8 | 0.11
*

## V28
28 BOX ASSY
REF. No. | PART No. | DESCRIPTION | Q'TY | PIN | I/C | PLM | 名称 | PRICE
1 | 47729 | BOX FLOOR COVER | 1 |  |  | 4FJ-24801-00 | 货箱底板焊接组件 | 92
2 | 47730 | CARGO HANDLE ASS'Y | 1 |  |  | 4FJ-24802-00 | 货箱扳手焊接组件 | 8.8
3 | 11101 | BOLT M8X45 | 4 |  |  | B11A30845R | 螺栓M8X45 | 0.11
4 | 10882 | NUT M8 | 4 |  |  | B51F30800R | 螺母M8 | 0.11 | 20230131改
5 | 48134 | RUBBER SHEATH | 8 |  |  | 4CZ-24803-00 | 货箱扳手限位块 | 2.23
6 | 48135 | PEDAL SPRING ,L | 1 |  |  | 4CZ-24804-00 | 货箱扳手限位扭簧左 | 0.89
7 | 48136 | PEDAL SPRING ,R | 1 |  |  | 4CZ-24805-00 | 货箱扳手限位扭簧右 | 0.89
8 | 48139 | LOCK SEAT,REAR TRUNK | 2 |  |  | 4CZ-24808-00 | 货箱后盖板锁扣 | 1.34
9 | 11459 | BOLT M6X20 | 4 |  |  | B11A30620R | 螺栓M6X20 | 0.11
10 | 11319 | NUT M6 | 4 |  |  | B57F30600R | 螺母M6 | 0.06 | 20230131改
11 | 47731 | REAR SIDE PROTECTING PLATE,LH | 1 |  |  | 4FJ-24811-00 | 货箱侧板支撑板焊接组件（左） | 14.68
12 | 47732 | REAR SIDE PROTECTING PLATE,RH | 1 |  |  | 4FJ-24812-00 | 货箱侧板支撑板焊接组件（右） | 14.68
13 | 10783 | BOLT M8X20 | 6 |  |  | B11A30820R | 螺栓M8X20 | 0.1
14 | 48316 | TAPPING SCREW M5 X16 | 2 |  |  | 97707-05016 | 自攻螺钉M5X16 | 0.16
15 | 55053 | CAP,PROTECTOR END | 2 |  |  | 4CR-24889-00 | 货箱扳手套 | 0.28
16 | 47554 | PIN SHAFT ,ROTATION | 2 |  |  | 4FD-24810-00 | 货箱插销 | 0.59
17 | 10140B | BOLT M6X12 | 2 |  |  | B11A30612R | 螺栓M6X12 | 0.11
18 | 26784 | DAMPER | 1 |  |  | 4CC-24811-00 | 气弹簧 | 7.08
19 | 11330 | WASHER 10 | 3 |  |  | B637310000 | 垫圈10 | 0.1 | 20230131改
20 | 27215 | PIN 2.5X25 | 2 |  |  | B37722F250 | 开口销2.5X25 | 0.06 | 20230131改
21 | 73161 | PIN AXLE | 1 |  |  | 4CF-24811-00 | 货箱气弹簧销轴 | 0.45
22 | 48151 | DAMPER, CARGO BOX ADJUSTING | 2 |  |  | 4CZ-24829-00 | 货箱下缓冲块组件 | 0.53
23 | 11483 | NUT M8 | 2 |  |  | B55F30800R | 螺母M8 | 0.08
24 | 48147 | BOLT | 2 |  |  | 4CZ-24818-00 | 内六角平圆头台阶螺栓M6 | 0.22
25 | 11019 | WASHER SPRING 6 | 8 |  |  | B653306000 | 弹垫6 | 0.1 | 20230131改
26 | 46193 | BOLT M6X20 | 4 |  |  | 4CA-28434-00 | 大扁头螺钉M6X20 | 0.06
27 | 11792 | WASHER 6 | 4 |  |  | B637306000 | 垫圈6 | 0.1 | 20240207改图号
28 | 11233 | NUT M6 | 4 |  |  | B51F30600R | 螺母M6 | 0.1
29 | 48153 | HOOK | 4 |  |  | 4CZ-24862-00 | 绳索系紧支架 | 2.79
30 | 11792 | WASHER 6 | 2 |  |  | B637306000 | 垫圈6 | 0.1 | 20240207改图号
*

## V29
29 REFLECTION
REF. No. | PART No. | DESCRIPTION | Q'TY | PIN | I/C | PLM | 名称 | PRICE
1 | 71959 | FRONT REFLECTOR YELLOW （FOR US） | 2 |  |  | 4CC-85101-00 | 反射器贴条（黄色） | 0.88
2 | 71960 | REAR REFLECTOR RED（FOR US） | 2 |  |  | 4CC-85102-00 | 反射器贴条（红色） | 0.88
*

## V30
30 SEAT BELT
REF. No. | PART No. | DESCRIPTION | Q'TY | PIN | I/C | PLM | 名称 | PRICE
1 | 56564 | SEAT BELT ASSY | 2 |  |  | 4CZ-24742-00 | 卷收器总成（美标带皮） | 24.48
2 | 48381 | BOLT 1 | 4 |  |  | 4CZ-24724-00 | 7/16X38-14-7法兰台阶螺栓 | 0.67
3 | 48382 | WASHER 1 | 4 |  |  | 4CZ-24725-00 | L5厚垫圈 | 0.22
4 | 10805 | SPRING WASHER 12 | 8 |  |  | B683312000 | 弹垫12 | 0.08 | 20230131改
5 | 48384 | WASHER 2 | 6 |  |  | 4CZ-24727-00 | 螺纹挡圈 | 0.27
6 | 48385 | NUT | 8 |  |  | 4CZ-24728-00 | 7/16螺母 | 0.27
7 | 48386 | BOLT 2 | 4 |  |  | 4CZ-24734-00 | 7/16X26-14法兰螺栓 | 0.6
8 | 48130 | BELT RECEIVER ASSY，R | 1 |  |  | 4CZ-24731-00 | 钢丝绳带扣总成（右） | 6.68
9 | 48131 | BELT RECEIVER ASSY, L | 1 |  |  | 4CZ-24741-00 | 钢丝绳带扣总成（左） | 6.68
*

## V31
31 BODY, SIDE NETS
REF. No. | PART No. | DESCRIPTION | Q'TY | PIN | I/C | PLM | 名称 | PRICE
1 | 48275 | NET, SIDE,R | 1 |  |  | 4CZ-28410-00 | 安全网组件（右） | 39.16
2 | 48276 | NET, SIDE,L | 1 |  |  | 4CZ-28420-00 | 安全网组件（左） | 39.16
3 | 10783 | BOLT M8X20 | 2 |  |  | B11A30820R | 螺栓M8X20 | 0.1
4 | 10882 | NUT M8 | 2 |  |  | B51F30800R | 螺母M8 | 0.11 | 20230131改
5 | 11495 | BOLT M6X16 | 2 |  |  | B11A30616R | 螺栓M6X16 | 0.11
6 | 11233 | NUT M6 | 2 |  |  | B51F30600R | 螺母M6 | 0.1
7 | 48273 | ASM., CLIP, NET,R | 1 |  |  | 4CZ-28404-00 | 安全网右锁扣 | 4.45
8 | 48274 | ASM., CLIP, NET,L | 1 |  |  | 4CZ-28405-00 | 安全网左锁扣 | 4.45
*

## V32
32 TOOLS
20230227改图
REF. No. | PART No. | DESCRIPTION | Q'TY | PIN | I/C | PLM | 名称 | PRICE
1 | 80393 | TOOLS | 1 |  |  | 4CZ-0GB01-00 | 工具包 | 6.44
2 | 80472 | WRITABLE DIAGNOSTIC INSTRUMENT（XCM-PT300X） | 1 |  |  | 4CZ-0GB03-00 | XCM-PT300X可刷写诊断仪 | 675 | 20210305增加
2 | 80473 | COMMON DIAGNOSTIC INSTRUMENT（XCM-PT300） | 1 |  |  | 4CZ-0GB04-00 | XCM-PT300普通诊断仪 | 280 | 20210305增加
2 | 80574 | DIAGNOSTIC INSTRUMENT（MATCH WITH 4FJ-86000-50） | 1 |  |  | 4CZ-0GB03-10 | 重庆超力刷写器（适配4FJ-86000-50） | 562.5 | 20230227增加
*
2
4CZ-0GB03-10
4CZ-0GB03-00

## V33
33 OPTIONS（ROOF PANEL）
REF. No. | PART No. | DESCRIPTION | Q'TY | PIN | I/C | PLM | 名称 | PRICE
1 | 47733 | ROOF PANEL | 1 |  |  | 4FJ-28349-00 | 顶棚 | 58.5
2 | 11307 | HEXAGON FLANGE BOLT M6X25 | 5 |  |  | B13A40625R | 螺栓M6X25 | 0.11 | 20230131改
3 | 48256 | T - SHAPED LINER BUSHING | 5 |  |  | 4CZ-28364-00 | T形轴套 | 1.29
4 | 48257 | I - SHAPED RUBBER DAMPER | 5 |  |  | 4CZ-28365-00 | 工字型橡胶垫 | 0.45
5 | 11233 | NUT M6 | 5 |  |  | B51F30600R | 螺母M6 | 0.1
33 OPTIONS（BACK TO BACK-1）
REF. No. | PART No. | DESCRIPTION | Q'TY | PIN | I/C | PLM | 名称 | PRICE
1 | 48528 | SEAT ASSY,BRACKET | 1 |  |  | 4CM-22506-00 | 后排座座垫底板 | 75.65
2 | 47734 | RUBBER LOCK | 1 |  |  | 4CM-22519-00 | 座垫橡胶锁钩（短） | 0.45
3 | 11496 | BOLT M6X30 | 2 |  |  | B11A30630R | 螺栓M6X30 | 0.06 | 20230131改
4 | 47735 | PACKAGE EDGE FILLET，ROOF PANEL | 1 |  |  | 4CZ-28385-00 | 顶棚包边嵌条（后排座） | 1.05
5 | 48529 | BACK REST,BRACKET | 2 |  |  | 4CM-22507-00 | 后排座靠背安装板 | 71.2
6 | 10783 | BOLT M8X20 | 4 |  |  | B11A30820R | 螺栓M8X20 | 0.1 | 20230131改
7 | 11030 | BOLT M8X35 | 4 |  |  | B11A30835R | 螺栓M8X35 | 0.16 | 20230131改
8 | 48152 | BOLT M6X22 | 1 |  |  | 4CZ-24861-00 | 台阶螺栓M6X22 | 0.13
9 | 11233 | NUT M6 | 4 |  |  | B51F30600R | 螺母M6 | 0.1
10 | 48531 | BACK REST | 1 |  |  | 4CM-22510-00 | 后排座靠背组件 | 87.36
11 | 48532 | HEAD REST,SPONGE BARS | 1 |  |  | 4CZ-22506-00 | 头枕安装板缓冲条 | 3.56
12 | 73056 | BOLT M6X20 | 12 |  |  | 4CA-24834-00 | 大扁头螺钉M6X20 | 0.16
13 | 46065 | SEAT ASSY | 1 |  |  | 4CW-21305-00 | 整体式座垫组件（小版） | 92.56
14 | 26382 | BUFFER RUBBER | 2 |  |  | 4CD-24803-00 | 缓冲橡胶组件 | 1.69
15 | 48534 | SEAT STRAP | 2 |  |  | 4CM-22515-00 | 后排座座垫提带 | 5.34
16 | 46066 | SAFETY BELT | 2 |  |  | 4FD-24711-00 | 安全带组件 | 31.15
17 | 48130 | BELT RECEIVER ASSY，R | 1 |  |  | 4CZ-24731-00 | 钢丝绳带扣总成（右） | 6.68
18 | 48131 | BELT RECEIVER ASSY，L | 1 |  |  | 4CZ-24741-00 | 钢丝绳带扣总成（左） | 6.68
19 | 47736 | HINGE，L | 1 |  |  | 4CM-22517-10 | 铰链外套焊接组件（左） | 3.99
20 | 47737 | HINGE ，R | 1 |  |  | 4CM-22518-10 | 铰链外套焊接组件（右） | 3.99
21 | 47738 | SEALING STRIP | 1 |  |  | 4CM-22523-10 | 密封条（800） | 1.75
22 | 48692 | BACK TO BACK-1 | 1 |  |  | 4FJ-22550-00 | 后排座组件1 | 506
33 OPTIONS（BACK TO BACK-2）
REF. No. | PART No. | DESCRIPTION | Q'TY | PIN | I/C | PLM | 名称 | PRICE
1 | 47739 | REAR PASSENGER,BRACKET | 1 |  |  | 4CZ-22521-10 | 后排座底框架焊接组件 | 383.83
2 | 47740 | SPACER | 2 |  |  | 4CZ-21126-00 | 轴套 | 2.2
3 | 11816 | BOLT M10X1.25X90 | 2 |  |  | B12D31090A | 螺栓M10X1.25X90 | 0.26 | 20230131改
4 | 11287 | NUT M10X1.25 | 2 |  |  | B52F31000A | 螺母M10X1.25 | 0.1 | 20230131改
5 | 11650 | BOLT M12X1.25X75 | 2 |  |  | B12D31275A | 螺栓M12X1.25X75 | 0.74
6 | 11480 | NUT M12X1.25 | 2 |  |  | B52F31200A | 螺母M12X1.25 | 0.16
7 | 47742 | PEDAL PLATE | 1 |  |  | 4FJ-22503-00 | 后排座脚踏板焊接组件 | 95
8 | 10964 | BOLT M16X95 | 1 |  |  | B15D31695R | 螺栓M16X95 | 0.16
9 | 10874 | NUT M16 | 1 |  |  | B55F31600R | 螺母M16 | 0.31 | 20230131改
10 | 11247 | WASHER 16 | 2 |  |  | B637316000 | 垫圈16 | 0.06
11 | 27050 | WASHER SPRING 16 | 1 |  |  | B653316000 | 弹垫16 | 0.1
12 | 47743 | PASSENGER ARMREST | 1 |  |  | 4CZ-22504-10 | 后排座扶手焊接组件 | 32.77
13 | 10403 | BOLT M8X50 | 8 |  |  | B11A30850R | 螺栓M8X50 | 0.12 | 20230131改
14 | 10882 | NUT M8 | 12 |  |  | B51F30800R | 螺母M8 | 0.11
15 | 47744 | PASSENGER ARMREST,BRACKET | 1 |  |  | 4CZ-22505-10 | 后排座扶手安装支架 | 12.08
16 | 11495 | BOLT M6X16 | 4 |  |  | B11A30616R | 螺栓M6X16 | 0.11
17 | 71960 | FRONT REFLECTOR | 2 |  |  | 4CC-85102-00 | 反射器贴条（红色） | 0.88
18 | 47745 | BRACKET | 1 |  |  | 4CM-22516-10 | 靠背安装管焊接组件 | 18.76
19 | 10783 | BOLT M8X20 | 2 |  |  | B11A30820R | 螺栓M8X20 | 0.1
20 | 47746 | PEDAL PASSENGER,LINKAGE,L | 1 |  |  | 4CZ-22508-10 | 后排座脚踏板左连接管组件 | 36.27
21 | 47747 | PEDAL PASSENGER,LINKAGE,R | 1 |  |  | 4CZ-22509-10 | 后排座脚踏板右连接管组件 | 36.27
22 | 11101 | BOLT M8X45 | 4 |  |  | B11A30845R | 螺栓M8X45 | 0.11 | 20230131改
23 | 47748 | FENDER,LEFT | 1 |  |  | 4CZ-22511-10 | 后排座左挡泥板 | 24.35
24 | 47749 | FENDER,RIGHT | 1 |  |  | 4CZ-22512-10 | 后排座右挡泥板 | 24.35
25 | 73056 | BOLT M6X20 | 20 |  |  | 4CA-24834-00 | 大扁头螺栓M6X20 | 0.16
26 | 11233 | NUT M6 | 2 |  |  | B51F30600R | 螺母M6 | 0.1 | 20240207改图号
27 | 48543 | FENDER,REAR | 1 |  |  | 4CZ-22513-00 | 后排座后挡泥板 | 13.26
28 | 11390 | WASHER 8 | 12 |  |  | B617308000 | 垫圈8 | 0.08
29 | 11233 | NUT M6 | 12 |  |  | B51F30600R | 螺母M6 | 0.1
30 | 48294 | TIE | 1 |  |  | 4CZ-82130-00 | 电缆扎带 | 0.29
31 | 35247 | CLIP | 10 |  |  | 1BE-15456-00 | 线夹 | 0.32
32 | 47750 | TAILLIGHT TRANSITION LINE | 1 |  |  | 4FE-84720-30 | 尾灯过渡线（背靠背） | 6
33 | 36844 | TAILLIGHT | 2 |  |  | 4BB-84710-01 | 后尾灯（美标） | 7.97
34 | 36125 | TURN INDICATE LIGHT,L,RR | 1 |  |  | 4BB-83311-00 | 后左转向灯 | 7.34
35 | 36127 | TURN INDICATE LIGHT,R,RR | 1 |  |  | 4BB-83321-00 | 后右转向灯 | 7.34
36 | 73326 | FLASHER RELAY ASSY | 1 |  |  | 4CF-83350-00 | 闪光蜂鸣器 | 7.2
37 | 46296 | FLASH APPARATUS CONNECTING LINE | 1 |  |  | 4CM-82102-00 | 闪光器过渡线 | 4.8
33 OPTIONS（BACK TO BACK） | [8 empty] | 20210608增加
REF. No. | PART No. | DESCRIPTION | Q'TY | PIN | I/C | PLM | 名称 | PRICE
1 |  | BACK TO BACK | 1 |  |  | 4FJ-22500-00 | 后排座总成
33 OPTIONS（BRACKET，HITCH）
REF. No. | PART No. | DESCRIPTION | Q'TY | PIN | I/C | PLM | 名称 | PRICE
1 | 47751 | BRACKET，HITCH | 1 |  |  | 4FJ-28510-00 | 后拖车杠焊接组件 | 17.23
2 | 11846 | BOLT M10X1.25X57 | 2 |  |  | B13D31057A | 螺栓M10X1.25X57 | 0.11 | 20230131改
3 | 11287 | NUT M10X1.25 | 2 |  |  | B52F31000A | 螺母M10X1.25 | 0.1 | 20230131改
4 | 10783 | BOLT M8X20 | 2 |  |  | B11A30820R | 螺栓M8X20 | 0.1
33 OPTIONS（TRACTOR）
20210716改图
REF. No. | PART No. | DESCRIPTION | Q'TY | PIN | I/C | PLM | 名称 | PRICE
1 | 47752 | TRACTOR ASSY | 1 |  |  | 4FJ-77543-00 | 牵引器组件 | 151.5
2 | 47753 | TRACTOR | 1 |  |  | 4FJ-77512-00 | 牵引器 | 125
3 | 73545 | TOW HOOK | 1 |  |  | 4CF-77534-00 | 牵引器拖钩组件 | 2.37
4 | 73546 | SLIDEWAY | 1 |  |  | 4CF-77519-00 | 牵引器导轨 | 6.23
5 | 10783 | HEXAGON FLANGE BOLT M8X20 | 2 |  |  | B11A30820R | 螺栓M8X20 | 0.1
6 | 10882 | PREVAILING TORQUE TYPE ALL-METAL HEXAGON NUT M8 | 2 |  |  | B51F30800R | 螺母M8 | 0.11 | 20230131改
7 | 11651 | BOLT M6X16 | 4 |  |  | B2AA30616R | 螺钉M6X16 | 0.1 | 20230131改
8 | 73547 | SWITCH | 1 |  |  | 4CF-77531-00 | 牵引器开关 | 5.93
9 | 48368 | CONTROLLER | 1 |  |  | 4CZ-77532-00 | 牵引器控制器 | 32.04
10 | 73549 | REMOTE CONTROL | 1 |  |  | 4CF-77533-00 | 牵引器遥控器 | 20.03
11 | 48369 | TEMPERATURE SENSOR | 1 |  |  | 4CZ-82700-00 | 温度传感器组件 | 3.86
12 | 11334 | TIE | 1 |  |  | 4CC-28110-00 | 扎带150X4 | 0.08
13 | 48370 | RING STOPPER 1 | 1 |  |  | 4CZ-77521-00 | 主挡盘 | 1.8
14 | 48371 | RING STOPPER 2 | 1 |  |  | 4CZ-77522-00 | 挡块 | 0.6
15 | 11529 | SCREW M5X16 | 2 |  |  | B23A30516R | 螺钉M5X16 | 0.11 | 20230131改
16 | 48671 | RING STOPPER ASSY | 1 |  |  | 4CZ-77520-00 | 挡盘组件 | 2.4 | 20210716增加
33 OPTIONS（TRACTOR）
REF. No. | PART No. | DESCRIPTION | Q'TY | PIN | I/C | PLM | 名称 | PRICE
1 | 48416 | REAR VIEW MIRROR，L | 1 |  |  | 4CZ-26203-00 | 左后视镜总成（角度可调） | 13.5
2 | 48417 | REAR VIEW MIRROR，R | 1 |  |  | 4CZ-26204-00 | 右后视镜总成（角度可调） | 13.5
3 | 48545 | CENTER MIRROR KIT | 1 |  |  | 4CZ-77550-00 | 内后视镜组件 | 23
4 | 48546 | BRACKET，CENTER MIRROR KIT | 1 |  |  | 4CZ-22503-00 | 内视安装板 | 1.8
5 | 11495 | BOLT M6X16 | 2 |  |  | B11A30616R | 螺栓M6X16 | 0.11
33 OPTIONS（WINDSHIELD）
REF. No. | PART No. | DESCRIPTION | Q'TY | PIN | I/C | PLM | 名称 | PRICE
1 | 47755 | WINDSHIELD ASSEMBLY | 1 |  |  | 4FJ-77505-00 | 可开启式挡风玻璃组件 | 142.3
2 | 47502 | WINDSHIELD MOUNTING ACCESSORIES | 1 |  |  | 4CZ-77506-00 | 挡风玻璃安装附件 | 18
33 OPTIONS
REF. No. | PART No. | DESCRIPTION | Q'TY | PIN | I/C | PLM | 名称 | PRICE
1 | 70400 | ACCESSORY SOCKET ASSY | 1 |  |  | 4AB-82101-00 | 充电器组件 | 4.53
2 | 73075C | EMERGENCY SWITCH | 1 |  |  | 4CH-82150-00 | 危急开关(国产) | 7.35
3 | 48402 | WIRE，EMERGENCY SWITCH | 1 |  |  | 4CZ-82153-00 | 危急开关过渡线 | 2.23
33 OPTIONS
REF. No. | PART No. | DESCRIPTION | Q'TY | PIN | I/C | PLM | 名称 | PRICE
1 | 48412 | BUMPER，L | 1 |  |  | 4CZ-28406-00 | 左侧保险杠 | 17.8
2 | 48413 | BUMPER，R | 1 |  |  | 4CZ-28407-00 | 右侧保险杠 | 17.8
3 | 11459 | BOLT M6X20 | 8 |  |  | B11A30620R | 螺栓M6X20 | 0.11
4 | 25350 | PLUG | 4 |  |  | 4AR-21105-00 | 方塞 | 0.27
33 OPTIONS
REF. No. | PART No. | DESCRIPTION | Q'TY | PIN | I/C | PLM | 名称 | PRICE
1 | 26378 | TRAILER COUPLING PLATE | 1 |  |  | 4CD-77551-00 | 拖车连接板 | 3.2
2 | 10964 | BOLT M16X95 | 1 |  |  | B15D31695R | 螺栓M16X95 | 0.16
3 | 10874 | NUT M16 | 1 |  |  | B55F31600R | 螺母M16 | 0.31 | 20230131改
4 | 11247 | WASHER 16 | 1 |  |  | B637316000 | 垫圈16 | 0.06
5 | 27050 | WASHER SPRING 16 | 1 |  |  | B653316000 | 弹垫16 | 0.1
6 | 73453 | BALL,TRACTOR | 1 |  |  | 4CF-77520-00 | 牵引球组件 | 7.56
33 OPTIONS
REF. No. | PART No. | DESCRIPTION | Q'TY | PIN | I/C | PLM | 名称 | PRICE
1 | 47787 | THE BATTERY PLATE | 1 |  |  | 4FJ-21205-00 | 电瓶托板 | 12.4
2 | 10087 | BOLT M6X10 | 2 |  |  | B11A30610R | 螺栓M6X10 | 0.16
33 OPTIONS | [8 empty] | 20201109新增
REF. No. | PART No. | DESCRIPTION | Q'TY | PIN | I/C | PLM | 名称 | PRICE
1 | 47788 | SHIELD RUBBER UNDER STEERING WHEEL | 1 |  |  | 4FJ-23302-00 | 方向盘下遮挡橡胶皮 | 9.8
33 OPTIONS | [8 empty] | 20201109新增
REF. No. | PART No. | DESCRIPTION | Q'TY | PIN | I/C | PLM | 名称 | PRICE
1 | 56321 | LONG ROOF PANEL | 1 |  |  | 4DF-28350-00 | 长顶棚 | 146.85
2 | 48256 | T-SHAPED LINER BUSHING | 11 |  |  | 4CZ-28364-00 | T形轴套 | 1.29
3 | 48257 | I-SHAPED RUBBER DAMPER | 11 |  |  | 4CZ-28365-00 | 工字型橡胶垫 | 0.45
4 | 11307 | HEXAGON FLANGE BOLT M6X25 | 11 |  |  | B13A40625R | 螺栓M6X25 | 0.11 | 20230131改
5 | 11233 | NUT M6 | 7 |  |  | B51F30600R | 螺母M6 | 0.1
6 | 56322 | BRACKET,L | 1 |  |  | 4DF-22821-00 | 长顶棚左安装支架 | 15.03
7 | 56323 | BRACKET,R | 1 |  |  | 4DF-22822-00 | 长顶棚右安装支架 | 15.03
8 | 48382 | L5 THICK WASHER | 2 |  |  | 4CZ-24725-00 | L5厚垫圈 | 0.22
9 | 56324 | WASHER,L | 2 |  |  | 4AC-27812-00 | 左垫圈 | 0.49
10 | 11846 | BOLT M10X1.25X57 | 4 |  |  | B13D31057A | 螺栓M10X1.25X57 10.9级 | 0.11 | 20230131改
11 | 11287 | NUT M10X1.25 | 4 |  |  | B52F31000A | 螺母M10X1.25 | 0.1 | 20230131改
12 | 56325 | BRACKET,MIDDLE | 1 |  |  | 4DF-22823-00 | 长顶棚中横梁支架 | 8.15
13 | 56326 | BRACKET,REAR | 1 |  |  | 4DF-22824-00 | 长顶棚后横梁支架 | 8.56
14 | 11030 | BOLT M8X35 | 4 |  |  | B11A30835R | 螺栓M8X35 | 0.16 | 20230131改
15 | 10882 | NUT M8 | 4 |  |  | B51F30800R | 螺母M8 | 0.11
33 OPTIONS | [8 empty] | 20201126新增
20210105改图
REF. No. | PART No. | DESCRIPTION | Q'TY | PIN | I/C | PLM | 名称 | PRICE
1 | 47791 | STEERING WHEEL HOLDER | 1 |  |  | 4FJ-23318-00 | 方向盘固定座组件 | 5.76
2 | 47792 | STEERING COVER | 1 |  |  | 4FJ-23319-00 | 方向盘铝合金装饰盖 | 1.08
3 | 47793 | SCREW M5X20 | 6 |  |  | 4FJ-23320-00 | M5*20内六角螺栓 | 0.06
4 | 47794 | COVER,STEERING WHEEL HOLDER | 1 |  |  | 4FJ-23321-00 | 方向盘固定座装饰罩 | 2.34
5 | 47795 | HORN SWITCH TRANSITION LINE | 1 |  |  | 4DF-83390-00 | 方向盘喇叭开关过渡线 | 2.52 | 20210105删除 此件与标配转向传动装置统一 | 20210105改 将原序号16零件改为序号5
6 | 47796 | COVER,STEERING COLUMN ASSY | 1 |  |  | 4FJ-23322-00 | 转向传动装置装饰罩 | 1.7
7 | 47797 | HORN SWITCH | 1 |  |  | 4FJ-82527-00 | 方向盘喇叭开关 | 7.35
8 | 47798 | WIRE, HORN SWITCH | 1 |  |  | 4FJ-82528-00 | 方向盘喇叭开关导线 | 2.52
9 | 47799 | TIE | 2 |  |  | 4FJ-82130-00 | 电缆扎带 | 0.29
10 | 47800 | HORN CONTACTS | 1 |  |  | 4FJ-82529-00 | 方向盘喇叭触点 | 2.6
11 | 11847 | NUT M3 | 1 |  |  | B55K20300R | 螺母M3 | 0.1 | 20230131改
12 | 11297 | WASHER 4 | 1 |  |  | B637204000 | 垫圈4 | 0.06 | 20230131改
13 | 47801 | HORN CONTACTS HOLDER | 1 |  |  | 4FJ-82530-00 | 方向盘喇叭触点安装座 | 1.8
14 | 11471 | SCREW M5X12 | 1 |  |  | B23B20512R | 螺钉M5X12 | 0.11
15 | 12078 | WASHER 5 | 1 |  |  | B637205000 | 垫圈5 | 0.1 | 20230131改
33 OPTIONS | [8 empty] | 20220920新增
20231228改图
REF. No. | PART No. | DESCRIPTION | Q'TY | PIN | I/C | PLM | 名称 | PRICE
1 |  | CONTROL SCREEN | 1 |  |  | 4CZ-83580-00 | 中控液晶屏
2 |  | SCREW M4X10 | 4 |  |  | B22A30410R | 螺钉M4X10
3 |  | WASHER 4 | 4 |  |  | B637304000 | 垫圈4
4 |  | UPPER PANEL,CONTROL SCREEN | 1 |  |  | 4FJ-28335-00 | 大屏上罩
5 |  | HEXAGON SELF-TAPPING SCREW M5X16 | 4 |  |  | 4FJ-24830-00 | 花型平圆头自攻螺钉M5X16
6 |  | BOTTOM PANEL,CONTROL SCREEN | 1 |  |  | 4FJ-28336-00 | 大屏下罩
7 |  | FOUNDATION,CONTROL SCREEN | 1 |  |  | 4FJ-28337-00 | 大屏底座
8 |  | ELASTIC NUT M5 | 4 |  |  | 90183-05818 | 弹性螺母M5
9 |  | BOLT M6X16 | 4 |  |  | B11A30616R | 螺栓M6X16
10 |  | CAMERA | 2 |  |  | 4CZ-83570-00 | 摄像头
11 |  | SCREW M3X10 | 4 |  |  | B22A30310R | 螺钉M3X10
12 |  | NUT M3 | 4 |  |  | B55F30300R | 螺母M3
13 |  | WASHER 3 | 4 |  |  | B637303000 | 垫圈3
14 |  | ECU | 1 |  |  | 4FJ-86000-30 | ECU 美标不限速（通用） |  | 20230227改
14 |  | ECU | 1 |  |  | 4FJ-86000-50 | ECU 美标不限速（通用） |  | 20230227增加
15 |  | LCD METER | 1 |  |  | 4FJ-83500-20 | 液晶仪表
16 |  | WIRE,CONTROL SCREEN | 1 |  |  | 4CZ-83590-00 | 中控液晶屏过渡线
17 |  | BRACKET,CAMERA,FR | 1 |  |  | 4FJ-24836-00 | 前摄像头安装支架 |  | 20220922改图号
18 |  | BOLT M5X12 | 2 |  |  | B11A30512R | 螺栓M5X12
19 |  | NUT M5 | 2 |  |  | B53F40500R | 螺母M5
20 |  | BRACKET,CAMERA,REAR | 1 |  |  | 4CZ-24837-00 | 后摄像头安装支架1
21 |  | BOLT MX20 | 2 |  |  | B11A30820R | 螺栓M8X20
22 |  | NUT M8 | 2 |  |  | B51F30800R | 螺母M8
23 |  | WIRING HARNESS FOR EFI | 1 |  |  | 4FJ-82500-01 | 电喷小电缆 |  | 20220922增加
24 |  | CONTROL SCREEN ASSEMBLY | 1 |  |  | 4FJ-83530-00 | 中控屏组件 |  | 20231228增加
33 OPTIONS（FRAME ROOF） | [8 empty] | 20230621新增
REF. No. | PART No. | DESCRIPTION | Q'TY | PIN | I/C | PLM | 名称 | PRICE
1 | 47856 | MEMBER,ROOF FRAME ,FRONT RH | 1 |  |  | 4FJ-22816-10 | ROPS前右焊接组件 | 40.05
2 | 47857 | MEMBER,ROOF FRAME ,FRONT LH | 1 |  |  | 4FJ-22817-10 | ROPS前左焊接组件 | 40.05
3 | 11846 | BOLT M10X1.25X57 | 2 |  |  | B13D31057A | 螺栓M10X1.25X57 | 0.11
4 | 11287 | NUT M10X1.25 | 8 |  |  | B52F31000A | 螺母M10X1.25 | 0.1
5 | 47681 | MEMBER,ROOF FRAME ,FRONT | 1 |  |  | 4FJ-22818-00 | ROPS前横梁焊接组件 | 12.5
6 | 11851 | BOLT M10X1.25X50 | 6 |  |  | B13D31050A | 螺栓M10X1.25X50 | 0.11
7 | 47858 | MEMBER,ROOF FRAME ,REAR | 1 |  |  | 4FJ-22801-10 | ROPS后部焊接组件 | 81.3
8 | 11240 | BOLT M10X1.25X35 | 4 |  |  | B13A31035A | 螺栓M10X1.25X35 | 0.24
33 OPTIONS:REMOVABLE IRON CARGO TANK ASSEMBLY | [9 empty] | 20240927新增
20250314改图
REF. No. | PART No. | DESCRIPTION | Q'TY | PIN | I/C | PLM | 名称 | PRICE | 老图号
1 | 48435 | BOX FLOOR COVER | 1 |  |  | 4CZ-24855-00 | 铁货箱底板焊接组件 | 93.45
2 | 48134 | RUBBER SHEATH | 8 |  |  | 4CZ-24803-00 | 货箱扳手限位块 | 2.23
3 | 48135 | PEDAL SPRING ,L | 1 |  |  | 4CZ-24804-00 | 货箱扳手限位扭簧左 | 0.89
4 | 48136 | PEDAL SPRING ,R | 1 |  |  | 4CZ-24805-00 | 货箱扳手限位扭簧右 | 0.89
5 | 48436 | CARGO HANDLE ASS'Y | 1 |  |  | 4CZ-24851-00 | 铁货箱手柄焊接组件 | 11.47
6 | 55053 | CAP,PROTECTOR END | 2 |  |  | 4CR-24889-00 | 货箱扳手套 | 0.28
7 | 11101 | HEXAGON FLANGE BOLT M8X45 | 4 |  |  | B11A30845R | 螺栓M8X45 | 0.11 | GB/T16674.1
8 | 10882 | NUT M8 | 4 |  |  | B51F30800R | 螺母M8 | 0.11 | GB/T6187.1
9 | 47554 | PIN SHAFT ,ROTATION | 2 |  |  | 4FD-24810-00 | 货箱插销 | 0.59
10 | 10140B | HEXAGON FLANGE BOLT M6X12 | 6 |  |  | B11A30612R | 螺栓M6X12 | 0.11 | GB/T16674.1 | 20250314改数量
11 | 26784 | DAMPER | 2 |  |  | 4CC-24811-00 | 气弹簧 | 7.08
12 | 11330 | WASHER 10 | 6 |  |  | B637310000 | 垫圈10 | 0.1 | GB/T97.1
13 | 27215 | COTTER PIN 2.5X25 | 4 |  |  | B37722F250 | 开口销2.5X25 | 0.06 | GB/T91
14 | 73161 | PIN AXLE | 2 |  |  | 4CF-24811-00 | 货箱气弹簧销轴 | 0.45
15 | 48151 | DAMPER, CARGO BOX ADJUSTING | 2 |  |  | 4CZ-24829-00 | 货箱下缓冲块组件 | 0.53
16 | 11483 | NUT M8 | 2 |  |  | B55F30800R | 螺母M8 | 0.08 | GB/T 6170
17 | 48437 | FRONT COVER WELDED ASSEMBLY | 1 |  |  | 4CZ-24854-00 | 铁货箱前盖板焊接组件 | 46.73
18 | 11495 | HEXAGON FLANGE BOLT M6X16 | 23 |  |  | B11A30616R | 螺栓M6X16 | 0.11 | GB/T16674.1 | 20250314改数量
19 | 11233 | NUT M6 | 5 |  |  | B51F30600R | 螺母M6 | 0.1 | GB/T6187.1
20 | 10783 | HEXAGON FLANGE BOLT M8X20 | 2 |  |  | B11A30820R | 螺栓M8X20 | 0.1 | GB/T16674.1
21 | 10882 | NUT M8 | 2 |  |  | B51F30800R | 螺母M8 | 0.11 | GB/T6187.1
22 | 48438 | THE LEFT SIDE PLATE WELDED ASSEMBLY | 1 |  |  | 4CZ-24852-00 | 铁货箱左侧板焊接组件 | 46.73
23 | 48439 | THE RIGHT SIDE PLATE WELDED ASSEMBLY | 1 |  |  | 4CZ-24853-00 | 铁货箱右侧板焊接组件 | 46.73
24 | 26783 | SIDE RUBBER STOPPER | 2 |  |  | 4CC-24862-00 | 扳手固定橡胶套 | 0.18
25 | 55043 | HOOK | 2 |  |  | 4CA-2485B-00 | 扳手扣 | 0.81
26 | 84400 | RAIL CARGO BOX HANDLE ASSEMBLY LH | 1 |  |  | 4CH-24864-00 | 铁货箱手柄组件（左） | 3.69
27 | 84403 | BOX CABLE (LEFT) | 1 |  |  | 4CH-24881-00 | 箱盖拉索（左） | 5.27
28 | 84405 | BOX CABLE (RIGHT) | 1 |  |  | 4CH-24882-00 | 箱盖拉索（右） | 5.27
29 | 84414 | THE CLOSURE | 6 |  |  | 4CA-24892-00 | 封口件 | 0.41
30 | 55045 | REAR COVER ASSEMBLY | 1 |  |  | 4CR-24868-00 | 后盖板组件III | 85.05
31 | 55046 | HANDLE(LEFT) | 1 |  |  | 4CL-24819-00 | 手柄组件(左) | 2.92
32 | 55047 | HANDLE(RIGHT) | 1 |  |  | 4CL-24820-00 | 手柄组件(右) | 2.92
33 | 55048 | REAR COVER RUBBER STOPPER | 2 |  |  | 4CL-24866-00 | 后盖板限位橡胶 | 0.41
34 | 11105 | BOLT M6X35 | 4 |  |  | B11A30635R | 螺栓M6X35 | 0.11 | GB/T16674.1
35 | 84409 | LASSO PLATE (LEFT) | 1 |  |  | 4CH-24878-00 | 拉索板（左） | 4.45
36 | 84410 | LASSO PLATE (RIGHT) | 1 |  |  | 4CH-24879-00 | 拉索板（右） | 4.45
37 | 73058 | NYLON SHEATH | 2 |  |  | 4CA-24891-00 | 后盖板转轴尼龙套 | 0.22
38 | 11794 | WASHER 12 | 6 |  |  | B637312000 | 垫圈12 | 0.1 | GB/T97.1
39 | 70050 | COTTER PIN 3X30 | 2 |  |  | B377203300 | 开口销3X30 | 0.06 | GB/T91镀白锌 | 20250314改图号名称
40 | 48440 | BRACKET,TAILLIGHT | 2 |  |  | 4DB-24860-00 | 后尾灯安装板 | 3.15
41 | 48441 | BOX THERMAL BAFFLE | 1 |  |  | 4CZ-24856-00 | 铁货箱隔热板 | 18.47
42 | 48567 | TAILLIGHT TRANSITION LINE(WATERPROOF) | 1 |  |  | 4CZ-84720-40 | 货箱尾灯过渡线（铁货箱防水款） | 6.68
43 | 36132 | TAIL LIGHT | 2 |  |  | 4BB-84710-00 | 后尾灯 | 7.97
44 | 36125 | TURN INDICATE LIGHT,L,RR | 1 |  |  | 4BB-83311-00 | 后左转向灯 | 7.34
45 | 36127 | TURN INDICATE LIGHT,R,RR | 1 |  |  | 4BB-83321-00 | 后右转向灯 | 7.34
46 | 10797 | NUT M5 | 8 |  |  | B57F30500R | 螺母M5 | 0.09 | GB/T6184
47 | 73492 | RUBBER DAMPERE | 2 |  |  | 4CC-24860-00 | 后货箱安装缓冲橡胶 | 0.61
48 | 11019 | WASHER SPRING 6 | 2 |  |  | B653306000 | 弹垫6 | 0.1 | GB/T93 镀黑锌
49 | 11792 | WASHER 6 | 2 |  |  | B637306000 | 垫圈6 | 0.1 | GB/T97.1 镀黑锌
50 | 56580 | RAIL CARGO BOX HANDLE ASSEMBLY RH | 1 |  |  | 4CH-2486A-00 | 铁货箱手柄组件（右） | 4.51
51 | 71960 | FRONT REFLECTOR | 2 |  |  | 4CC-85102-00 | 反射器贴条（红色） | 0.88 | LH300CUV.23.15a
52 | 35247 | CLIP | 10 |  |  | 1BE-15456-00 | 线夹 | 0.32
*
*
*
*
*
*
1
2
*
*
*

## V34
LH400U-C系列装饰贴花汇总一览表 WD/LH-Bb-1055
LH400U-C系列装饰贴花汇总一览表 WD/LH-Bb-1055
序号 | T-ARCHON 400 款贴花4FJ-283B1-00 | [7 empty] | 20211117增加
3
REF. No. | PART No. | DESCRIPTION | Q'TY | PIN | I/C | PLM | 名称 | PRICE
0 | 47835 | DECALS ASSY | 1 |  |  | 4FJ-283B1-00 | LH400U-C 3号装饰贴花（贴花套组） | 35
1* |  | DECALS 1 | 1 |  |  | 4FJ-283TJ-00 | 前盖板顶部贴花
2* |  | DECALS 2 | 2 |  |  | 4FJ-283TK-00 | 前盖板侧面贴花
3 |  | DECALS 3 | 1 |  |  | 4FJ-283TL-00 | 前面罩贴花
4* |  | DECALS 4 | 2 |  |  | 4FJ-283TN-00 | 货箱侧板贴花
5* |  | DECALS 5 | 2 |  |  | 4CZ-283TK-00 | 左右边条贴花
6* |  | DECALS 6 | 1 |  |  | 4FJ-283B6-00 | 货箱后盖板装饰贴花左
7* |  | DECALS 7 | 1 |  |  | 4FJ-283B7-00 | 货箱后盖板装饰贴花右
8* |  | DECALS 8 | 1 |  |  | 4CZ-283TJ-00 | 货箱后盖板贴花
LH400U-C系列装饰贴花汇总一览表 WD/LH-Bb-1055
序号 | 哥伦比亚T-ARCHON 400 款贴花4FJ-283Z1-00 | [7 empty] | 20211117增加
5
REF. No. | PART No. | DESCRIPTION | Q'TY | PIN | I/C | PLM | 名称 | PRICE
0 |  | DECALS ASSY | 1 |  |  | 4FJ-283Z1-00 | LH400U-C 5号装饰贴花（贴花套组）
1* |  | DECALS 1 | 3 |  |  | 4CZ-248T9-00 | PLR商标贴花
2* |  | DECALS 2 | 1 |  |  | 4FJ-283Y2-00 | 货箱左侧板贴花
3* |  | DECALS 3 | 1 |  |  | 4FJ-283Y3-00 | 货箱右侧板贴花
4* |  | DECALS 4 | 1 |  |  | 4CZ-283TJ-00 | 货箱后盖板贴花
LH400U-C系列装饰贴花汇总一览表 WD/LH-Bb-1055
序号 | 巴西VENTURA款贴花 4FJ-0C9T1-00 | [7 empty] | 20230621新增
6 | [8 empty] | 20250307改图
REF. No. | PART No. | DESCRIPTION | Q'TY | PIN | I/C | PLM | 名称 | PRICE
0 | 47853 | DECALS ASSY | 1 |  |  | 4FJ-0C9T1-00 | LH400U-C 6号装饰贴花 | 35
1* |  | DECALS 1 | 1 |  |  | 4FJ-283TT-00 | 前盖板顶部 T-ARCHON 450 贴花 |  | 20250307改图号名称
2* |  | DECALS 2 | 2 |  |  | 4FJ-283TY-00 | 前盖板侧面 T-ARCHON 450 贴花 |  | 20250307改图号名称
3* |  | DECALS 3 | 2 |  |  | 4FJ-283TE-00 | 货箱侧板VENTURA贴花
4* |  | DECALS 4 | 1 |  |  | 4CZ-283TJ-00 | 货箱后盖板贴花
5* |  | DECALS 5 | 1 |  |  | 4FJ-283B7-00 | 货箱后盖板装饰贴花右
6* |  | DECALS 6 | 1 |  |  | 4FJ-283B6-00 | 货箱后盖板装饰贴花左
7 | 47855 | DECALS 7 | 1 |  |  | 4FJ-283TC-00 | VENTURA标牌 | 8.93
8 | 11898 | RIVET3.2X7 | 4 |  |  | B46923C070 | 抽芯铆钉3.2X7 | 0.1
4FJ-283TJ-00
4FJ-283TK-00
4FJ-283TL-00
4FJ-283TN-00
4CZ-283TK-00
4FJ-283B6-00
4FJ-283B7-00
4CZ-283TJ-00
4FJ-283Y3-00
4FJ-283Y2-00
4CZ-283TJ-00
4CZ-248T9-00
4CZ-248T9-00
4FJ-283TT-00
4FJ-283TY-00
4FJ-283TE-00
4FJ-283B6-00
4FJ-283B7-00
4CZ-283TJ-00
4FJ-283TC-00

## V35
OWNER'S MANUAL | [8 empty] | 20240126增加
1
REF. No. | PART No. | DESCRIPTION | Q'TY | PIN | I/C | PLM | 名称 | PRICE
1 |  | OWNER'S/OPERATOR'S MANUAL（MASSIMO） | 1 |  |  | 4FJ-0GB01-00 | BUCK 450 MASSIMO专用说明书
2
REF. No. | PART No. | DESCRIPTION | Q'TY | PIN | I/C | PLM | 名称 | PRICE
2 |  | OWNER'S/OPERATOR'S MANUAL（US） | 1 |  |  | 4FJ-0GB03-00 | LH400U-C美标说明书(BUCK 450)
3
REF. No. | PART No. | DESCRIPTION | Q'TY | PIN | I/C | PLM | 名称 | PRICE
3 | 80745 | OWNER'S/OPERATOR'S MANUAL（T-ARCHON 400） | 1 |  |  | 4FJ-0GB04-00 | LH400U-C无标说明书(T-ARCHON 400) | 5.4

## E02
2 VALVE
REF. No. | PART No. | DESCRIPTION | Q'TY | PIN | I/C | PLM | 名称 | PRICE
1 | 27222 | INTAKE VALVE | 1 |  |  | 1BD-12111-00 | 进气门 | 4.52
2 | 22603 | SEAT SPRING VALVE | 2 |  |  | 1BB-12116-00 | 气门弹簧座 | 0.28
3 | 22606 | SEAL VALVE STEM | 2 |  |  | 1BB-12119-00 | 气门杆油封组件 | 1.93
4 | 22605 | SPRING VALVE OUTER | 2 |  |  | 1BB-12114-00 | 气门外弹簧 | 1.29
5 | 22604 | SPRING VALVE INNER | 2 |  |  | 1BB-12113-00 | 气门内弹簧 | 0.69
6 | 22607 | RETAINER SPRING VALVE | 2 |  |  | 1BB-12117-00 | 气门弹簧上座 | 0.34
7 | 22608 | COTTER VALVE | 4 |  |  | 1BB-12118-00 | 气门锁夹 | 0.17
8 | 22609 | ROCKER ARM VALVE | 2 |  |  | 1BB-12151-00 | 气门摇臂组件 | 4.5
9 | 22613 | ADJUSTING SCREW VALVE | 2 |  |  | 1BB-12159-00 | 气门调节螺钉 | 0.17
10 | 22614 | NUT M6X0.75 | 2 |  |  | 1BB-12160-00 | 气门调节螺母M6X0.75 | 0.17
11 | 22611 | INTAKE ROCKER SHAFT | 1 |  |  | 1BB-12146-00 | 进气门摇臂轴 | 0.97
12 | 27223 | EXHAUST VALVE | 1 |  |  | 1BD-12121-00 | 排气门 | 2.26
13 | 22610 | EXHAUST ROCKER SHAFT | 1 |  |  | 1BB-12156-00 | 排气门摇臂轴 | 0.82
14 | 22612 | O-RING 9X2 | 1 |  |  | 1BB-12158-00 | O型圈9X2 | 0.06

## E03
3 CAMSHAFT
REF. No. | PART No. | DESCRIPTION | Q'TY | PIN | I/C | PLM | 名称 | PRICE
1 | 10025 | BOLT M10X1.25X25 | 1 |  |  | B16A21025R | 螺栓-M10X1.25X25 | 0.2
2 | 22710 | WASHER PLATE 10 | 1 |  |  | 1BB-12180-00 | 垫片10 | 0.17
3 | 22711 | BREATHER PLATE2 | 1 |  |  | 1BB-11145-00 | 呼吸盘2 | 0.43
4 | 22707 | CAM CHAIN SPROCKET | 1 |  |  | 1BB-12176-00 | 正时传动链轮 | 3.86
5 | 11626 | BOLT M6X12 | 2 |  |  | B14A20612R | 螺栓-M6X12 | 0.08
6 | 27236 | LOCK WASHER | 1 |  |  | 1BD-12182-00 | 压紧垫片 | 0.56
7 | 27237 | PLATE | 1 |  |  | 1BD-12181-00 | 压紧盘 | 0.56
8 | 10012 | BEARING (6005/P5) | 1 |  |  | BCC0100049 | 轴承-6005/P5 | 2.83
9 | 10024 | DOWEL PIN B4X10 | 1 |  |  | B302004100 | 凸轮轴定位销-B4X10 | 0.21
10 | 27235 | CAMSHAFT | 1 |  |  | 1BD-12171-00 | 凸轮轴 | 5.65
11 | 10013 | BEARING(6202Z) | 1 |  |  | BCC0100048 | 轴承6202Z | 1.48
12 | 27234 | CAMSHAFT ASSY | 1 |  |  | 1BD-12170-00 | 凸轮轴组件 | 7.53

## E04
4 CYLINDER
REF. No. | PART No. | DESCRIPTION | Q'TY | PIN | I/C | PLM | 名称 | PRICE
1 | 27693 | CYLINDER HEAD ASSY | 1 |  |  | 1BP-11101-00 | 气缸头组件 | 64.82
2 | 10086 | BOLT M6X12 | 1 |  |  | B14A00612R | 螺栓M6X12 | 0.08
3 | 22810 | GASKET 6 | 1 |  |  | 1BB-11188-00 | 垫圈6 | 0.17
4 | 10014 | BOLT STUD M8X25 | 2 |  |  | B1CL00825R | 双头螺栓M8X25 | 0.1
5 | 22408 | O-RING 95X3.3 | 1 |  |  | 1BB-11164-00 | O型圈95X3.3 | 1.56
6 | 22407A | BREATHER ASSY | 1 |  |  | 1BD-11160-00 | 呼吸盘组件 | 0.88
7 | 71358 | CLIP 13MM | 2 |  |  | 1BB-14885-00 | 卡箍13 | 0.49
8 | 47756 | PIPE BREATHER1 | 1 |  |  | 1DC-11166-00 | 呼吸管 | 1.59
9 | 10008G | BOLT SOCKET HEAD M6X20 | 7 |  |  | B22A40620R | 内六角螺栓M6X20 | 0.06
10 | 22412 | O-RING 57.5X2.3 | 2 |  |  | 1BB-11165-00 | O型圈57.5X2.3 | 0.75
11 | 22410 | VALVE COVER INTAKE SIDE | 1 |  |  | 1BB-11186-00 | 进气门盖 | 1.35
12 | 22411 | VALVE COVER EXHAUST SIDE | 1 |  |  | 1BB-11187-00 | 排气门盖 | 2.19
13 | 22901 | THERMOSTAT | 1 |  |  | 1BB-12411-00 | 温度自动调节阀组件 | 4.07
14 | 22902 | THERMOSTAT COVER | 1 |  |  | 1BB-12413-00 | 壳体 | 1.48
15 | 22914 | HOSE CLAMP2 | 2 |  |  | 1BB-11189-00 | 卡圈10 | 0.13
16 | 27154 | HOSE1 | 1 |  |  | 1BD-11179-00 | 化油器出水管 | 0.51
17 | 10085G | SOCKET HEAD BOLT M6X25 | 2 |  |  | B22A40625R | 内六角螺钉M6X25 | 0.06
18 | 22414 | NUT CROWN M8 | 4 |  |  | 1BB-15108-00 | 盖型螺母M8 | 0.13
19 | 22415 | WASHER PLATE 8 | 4 |  |  | 1BB-15109-00 | 垫圈8 | 0.06
20 | 22419 | PLUG SPARK-NGK DR8EA | 1 |  |  | 1BB-11130-00 | 火花塞DR8EA | 3.38
21 | 35095e | WATER TEMPERATURE SENSOR | 1 |  |  | 1BK-85790-00 | 水温传感器 | 7.99
22 | 27339 | BOLT FLANGE M6X130 | 2 |  |  | 1BD-15107-00 | 螺栓M6X130 | 0.15
23 | 22417 | PIN DOWEL 14X16 | 2 |  |  | 1BB-11185-00 | 缸盖销14X16 | 0.13
24 | 27221 | GASKET CYLINDER HEAD1 | 1 |  |  | 1BD-11181-00 | 缸盖垫 | 3.51
25 | 27228 | CYLINDER | 1 |  |  | 1BD-11311-00 | 缸体 | 27.61
26 | 27226 | GASKET CYLINDER | 1 |  |  | 1BD-11351-00 | 缸体垫 | 0.82
27 | 35094 | PIN DOWEL 10X14 | 2 |  |  | 1BB-17109-00 | 定位销10X14 | 0.13
4 CHAIN
REF. No. | PART No. | DESCRIPTION | Q'TY | PIN | I/C | PLM | 名称 | PRICE
1 | 27203 | GUIDE STOPPER1 | 1 |  |  | 1BD-12231-00 | 正时链条导件 | 1.81
2 | 27201 | CHAIN | 1 |  |  | 1BD-12210-00 | 正时链条 | 17.88
3 | 22718 | CHAIN TENSIONER PIVOT BOLT | 1 |  |  | 1BB-12157-00 | 拉力杆螺钉 | 0.17
4 | 22719 | O-RING 14.5X1.8 | 1 |  |  | 1BB-12161-00 | O型圈14.5X1.8 | 0.09
5 | 27202 | GUIDE STOPPER2 | 1 |  |  | 1BD-12241-00 | 正时链条拉力杆组件 | 4.14
6 | 22716 | GASKET TENSIONER CASE | 1 |  |  | 1BB-12213-00 | 正时链条调整器垫片 | 0.34
7 | 22715a | CAM CHAIN TENSIONER ASSY | 1 |  |  | 1BB-12210-10 | 正时链条调整器组件 | 1.93
8 | 10008 | SOCKET HEAD BOLT M6X20 | 2 |  |  | B22L00620R | 螺钉M6X20 | 0.06

## E05
5 CRANKSHAFT COMP
REF. No. | PART No. | DESCRIPTION | Q'TY | PIN | I/C | PLM | 名称 | PRICE
1 | 47520 | CRANKSHAFT ASSY | 1 |  |  | 1DC-11400-00 | 曲轴连杆组件 | 62.2
2 | 22504 | KEY WOODRUFF | 1 |  |  | 1BB-11603-00 | 半圆键 | 0.34
3 | 27241 | PISTON | 1 |  |  | 1BD-11631-00 | 活塞 | 4.92
4 | 27239 | CLIP | 2 |  |  | 1BD-11634-00 | 活塞销挡圈 | 0.06
5 | 27240 | PISTON PIN | 1 |  |  | 1BD-11633-00 | 活塞销 | 1.13
6 | 27242 | PISTON RING SET | 1 |  |  | 1BD-11613-00 | 组合油环 | 4.52
7 |  | PISTON RING 2 SET | 1 |  |  | 1BD-11612-00 | 第二道活塞环
8 |  | PISTON RING 1 SET | 1 |  |  | 1BD-11611-00 | 第一道活塞环
9 | 22503 | WASHER PLATE 16 | 1 |  |  | 1BB-11602-00 | 垫圈16 | 0.17
10 | 22502 | NUT M16X1 | 1 |  |  | 1BB-11601-00 | 锁紧螺母M16X1 | 0.73
11 | 47521 | BALABCE SHAFT ASSY | 1 |  |  | 1DC-11660-00 | 平衡轴组件 | 18.9

## E06
6 CRANKCASE
REF. No. | PART No. | DESCRIPTION | Q'TY | PIN | I/C | PLM | 名称 | PRICE
1 | 47522 | LEFT CRANKCASE | 1 |  |  | 1DC-15110-00 | 左箱体组件 | 27.1
2 | 47523 | RIGHT CRANKCASE | 1 |  |  | 1DC-15120-00 | 右箱体组件 | 15.8
3 | 27205 | STUD BOLT M8X253.6 | 4 |  |  | 1BD-15106-00 | 双头螺栓M8X253.6 | 0.94
4 | 10846 | BEARING 6303C3 | 2 |  |  | BCC0100084 | 滚动轴承6303C3 | 7.14
5 | 35094 | PIN DOWEL 10X14 | 2 |  |  | 1BB-17109-00 | 定位销10X14 | 0.13
6 | 23510 | OIL SEAL 30X45X5 | 1 |  |  | 1BB-15180-00 | 油封30X45X5 | 4.29
7 | 11451 | FLANGE BOLT M6X60 | 1 |  |  | B11L30660R | 螺栓M6X60 | 0.11
8 | 10161 | FLANGE BOLT M6X65 | 1 |  |  | B11L60665R | 螺栓M6X65 | 0.11
9 | 10160 | FLANGE BOLT M6X70 | 4 |  |  | B11L60670R | 螺栓M6X70 | 0.1
10 | 70219 | FLANGE BOLT M6X105 | 4 |  |  | B11A206L5R | 螺栓M6X105 | 0.32
11 | 23512 | COVER CRANKCASE RIGHT | 1 |  |  | 1BB-15492-00 | 压板 | 4.07
12 | 10036 | SOCKET HEAD BOLT M6X14 | 2 |  |  | B22A40614R | 内六角螺栓-M6X14 | 0.06
13 | 23111 | DRAIN PLUG | 1 |  |  | 1BB-15351-00 | 放油盖 | 2.04
14 | 23112 | O-RING 36X3.5 | 1 |  |  | 1BB-15352-00 | O型圈36X3.5 | 0.09
15 | 23110 | COMPRESSION SPRING | 1 |  |  | 1BB-13412-00 | 弹簧 | 1.07
16 | 23109 | OIL STRAINER | 1 |  |  | 1BB-13411-00 | 滤网组件 | 0.32
17 | 47524 | BRACKET SHIFT | 1 |  |  | 4FJ-18316-00 | 换挡推拉索后端支架 | 3.7

## E09
9 LEFT CVT COVER
REF. No. | PART No. | DESCRIPTION | Q'TY | PIN | I/C | PLM | 名称 | PRICE
1 | 47525 | LEFT CRANKCASE COVER | 1 |  |  | 1DC-15401-00 | 左盖 | 12.29
2 | 47526 | FRONT COVER | 1 |  |  | 1DC-15403-00 | 前盖 | 11.58
3 | 23608 | HOSE CLAMP A | 1 |  |  | 4AL-17610-00 | 卡箍A | 0.06
4 | 23607 | JOINT B | 1 |  |  | 4AL-17606-00 | CVT进气弯管 | 1.14
5 | 23606 | AIR STRAINER A | 1 |  |  | 4AL-17611-00 | 滤网A | 0.34
6 | 11956 | FLANGE BOLT M6X95 | 2 |  |  | B11A30695R | 螺栓M6X95 | 0.1 | 20240227改图号
7 | 11539 | FLANGE BOLT M6X25 | 2 |  |  | B11A30625R | 螺栓M6X25 | 0.11 | 20240227改规格 | 20250307改图号名称
8 | 10918 | FLANGE BOLT M6X55 | 8 |  |  | B11A30655R | 螺栓M6X55 | 0.12 | 20240227改图号
9 | 23603 | HOSE CLAMP B | 1 |  |  | 4AL-17613-00 | 卡箍B | 0.06
10 | 23604 | JOINT A | 1 |  |  | 4AL-17607-00 | CVT出气弯管 | 1.14
11 | 23605 | AIR STRAINER B | 1 |  |  | 4AL-17614-00 | 滤网B | 0.32

## E10
10 RIGHT CRANKCASE COVER
REF. No. | PART No. | DESCRIPTION | Q'TY | PIN | I/C | PLM | 名称 | PRICE
1 | 47527 | RIGHT CRANKCASE COVER | 1 |  |  | 1DC-15417-00 | 右盖 | 9
2 | 47528 | RIGHT CRANKCASE COVER GASKET | 1 |  |  | 1DC-15453-00 | 右盖垫 | 0.5
3 | 35094 | PIN DOWEL 10X14 | 2 |  |  | 1BB-17109-00 | 定位销10X14 | 0.13
4 | 23609 | OIL SEAL14X27X6 | 1 |  |  | 1BB-15454-00 | 油封组件 | 1.24
5 | 27644 | CLIP 27 | 1 |  |  | 1BB-15419-00 | 挡圈27 | 0.09
6 | 12027 | O-RING 14X2.65 | 1 |  |  | B921402653 | O型圈14X2.65 | 0.1 | 20230607改
7 | 23613 | OBSERVED COVER | 1 |  |  | 1BB-15189-00 | 窥视盖 | 0.47
8 | 10122 | O-RING 18X2.65 | 1 |  |  | B920182651 | O型圈18X2.65 | 0.1
9 | 23611 | OIL PLUG | 1 |  |  | 1BB-15363-00 | 机油尺 | 0.71
10 | 23615 | FLANGE BOLT M6X40 | 10 |  |  | 1BB-15174-00 | 螺栓M6X40 | 0.06

## E11
11 GENERATOR
REF. No. | PART No. | DESCRIPTION | Q'TY | PIN | I/C | PLM | 名称 | PRICE
1 | 47529 | ROTOR ASSY | 1 |  |  | 1DC-81450-00 | 转子组合 | 11.8
2 | 47530 | STATOR ASSY | 1 |  |  | 1DC-81410-00 | 定子组合 | 22.1
3 | 10140W | BOLT M6X12 | 2 |  |  | B11A20612R | 小法兰头螺栓M6X12 | 0.11
4 | #N/A | SOCKET HEAD BOLT M6X30 | 3 |  |  | B22A00630R | 内六角螺钉M6X30 | #N/A
5 | 47805 | GENERATOR ASSY | 1 |  |  | 1DC-85600-00 | 磁电机部件 | 25.6 | 20210803增加

## E12
12 ELECTRIC STARTER
REF. No. | PART No. | DESCRIPTION | Q'TY | PIN | I/C | PLM | 名称 | PRICE
1 | 10131 | SOCKET HEAD BOLT M8X16 | 3 |  |  | B22A40816R | 内六角螺钉-M8X16 | 0.06
2 | 23706 | STARTER CLUTCH | 1 |  |  | 1BB-15590-00 | 超越离合器组件 | 17.16
3 | 23705 | GEAR REDUCTION | 1 |  |  | 1BB-15517-00 | 输出齿轮组件 | 11.9
4 | 23702 | SHAFT | 1 |  |  | 1BB-15521-00 | 中间轴 | 10.08
5 | 11458 | CIRCLIP 12 | 1 |  |  | B753312000 | 弹性挡圈-12 | 0.06
6 | 23703 | WASHER 12 | 1 |  |  | 1BB-15515-00 | 垫圈12 | 0.17
7 | 23701 | GEAR IDLER | 1 |  |  | 1BB-15512-00 | 双联齿轮 | 6.22
8 | 47531 | STARTING MOTOR ASSY | 1 |  |  | 1DC-81800-00 | 起动电机 | 20.03
9 | 23615 | FLANGE BOLT M6X40 | 2 |  |  | 1BB-15174-00 | 螺栓M6X40 | 0.06

## E13
13 CLUTCH
20230703改图
REF. No. | PART No. | DESCRIPTION | Q'TY | PIN | I/C | PLM | 名称 | PRICE
1 | 47532 | DRIVE ASSY COMPLETE | 1 |  |  | 1DC-17650-00 | 主动轮组件 | 39.16
2 | 47533 | DRIVEN ASSY COMPLETE | 1 |  |  | 1DC-17690-00 | 次级离合器 | 137.95
3 | 23817 | V-BELT | 1 |  |  | 1BB-17641-10 | 驱动皮带（国产） | 17.78
4 | 47534 | WASHER PLATE 14 | 1 |  |  | 1BB-17609-00 | 平垫圈14 | 0.17
5 | 46191 | NUT M14X1 | 2 |  |  | 1BB-17608-00 | 螺母M14X1 | 0.2
6 | 47564 | WEIGHT | 8 |  |  | 1DC-17632-00 | 滚珠 | 1 | 20230703增加

## E14
14 TRANSMISSIO Ⅰ
REF. No. | PART No. | DESCRIPTION | Q'TY | PIN | I/C | PLM | 名称 | PRICE
1 | 47535 | GEARCASE,RH（USE WITH SPEED SENSOR） | 1 |  |  | 4FJ-23503-00 | 变速箱箱体 | 38.7
2 | 21104 | DOWEL PIN | 4 |  |  | 4AL-23815-00 | 定位销 | 0.16
3 | 21457 | GEAR INDICATOR SWITCH | 1 |  |  | 4AL-23536-00 | 下档显开关 | 10.51
4 | 10071 | WASHER 4 | 8 |  |  | B631204000 | 垫圈4 | 0.06
5 | 11381 | SCREW M4 | 8 |  |  | B23L30410R | 螺钉M4X10 | 0.1
6 | 21344 | GEAR INDICATOR SWITCH | 1 |  |  | 4AL-23528-00 | 上档显开关 | 15.44
7 | 21475 | DIPSTICK | 1 |  |  | 1AC-15125-00 | 机油尺 | 0.64
8 | 10122 | O RING 18X2.65 | 1 |  |  | B920182651 | O形圈18X2.65 | 0.1
9 | 12027 | O RING 14X2.65 | 4 |  |  | B921402653 | O形圈14X2.65 | 0.1 | 20230607改
10 | 21459 | SHIFT ROD LOW | 1 |  |  | 4AL-23537-00 | 摇臂2 | 4.07
11 | 21460 | SHIFT ROD HIGH/REVERSE | 1 |  |  | 4AL-23538-00 | 摇臂1 | 4.5
12 | 21338 | WASHER | 2 |  |  | 4AL-23524-00 | 垫圈A | 0.19
13 | 11384 | SNAP RING | 2 |  |  | B753119000 | 挡圈19 | 0.1
14 | 21340 | VENT TUBE FITTING | 1 |  |  | 4AL-23573-00 | 通气嘴 | 0.45
15 | #N/A | VENT TUBE | 1 |  |  | LH260ATV.17-7 | 通气管 | #N/A
16 | 25511A | COLLAR(NEW MODEL) | 1 |  |  | 4AL-82103-00 | 传感器隔套(新状态08.01.25) | 1.61
17 | 25512 | O RING 50X1.5 | 1 |  |  | 4AL-23551-00 | O型圈50X1.5 | 0.13
18 | 47536 | SPEED SENSOR | 1 |  |  | 4FJ-83700-00 | 速度传感器 | 6.68
19 | 25513A | SPEED SENSOR COVER(NEW MODEL) | 1 |  |  | 4AL-82502-00 | 传感器装配外壳 | 2.09
20 | 11386 | SEAL30X40X5 (NEW MODEL) | 1 |  |  | B913040051 | 油封30X40X5 | 0.1
21 | 10164 | CLAMP 24(NEW MODEL) | 1 |  |  | B753124000 | 挡圈 24 | 0.06
22 | 11495 | BOLT M6X16 | 3 |  |  | B11A30616R | 螺栓M6X16 | 0.11 | 20240607改规格
23 | 21213 | SPRING | 1 |  |  | 4AL-23510-00 | 限位块弹簧 | 0.11
24 | 21211 | INTERLOCK PIN | 2 |  |  | 4AL-23507-00 | 限位块 | 0.82
25 | 21212 | INTERLOCK BRACKET | 1 |  |  | 4AL-23509-00 | 限位块压板 | 0.45
26 | 11380 | SCREW M5X10 | 2 |  |  | B23A30510R | 螺钉M5X10 | 0.1
27 | 47537 | GEARBOX COVER | 1 |  |  | 4FJ-23501-00 | 变速箱左盖 | 11.1
28 | 21201 | SEAL 25X47X8 | 2 |  |  | 4AL-23508-00 | 油封25X47X8 | 0.43
29 | 11464 | BOLT M8X50 | 4 |  |  | B11L208500 | 螺栓M8X50 | 0.12
30 | 11366 | BOLT M8X28 | 10 |  |  | B11D30828R | 螺栓M8X28 | 0.11
31 | 47538 | BUSHING | 1 |  |  | 4AL-23552-00 | 轴套 P22X19X20 | 0.4
32 | 21468t | COVER | 1 |  |  | 4AL-23543-S0 | 变速箱前盖（四驱） | 11.58
33 | 21470 | WASHER | 1 |  |  | 4AL-23545-00 | 铝垫B | 0.13
34 | 21469 | DRAIN SCREW | 1 |  |  | 4AL-23544-00 | 放油螺塞组件 | 0.45
35 | 11366 | BOLT M8X28 | 14 |  |  | B11D30828R | 螺栓M8X28 | 0.11

## E15
15 TRANSMISSIONⅡ
REF. No. | PART No. | DESCRIPTION | Q'TY | PIN | I/C | PLM | 名称 | PRICE
1 | 10732 | BEARING 5205C3 | 1 |  |  | BCC0300002 | NSK轴承5205C3 | 31.6
2 | 47539 | INPUT SHAFT | 1 |  |  | 4AL-23503-01 | 主轴 | 15.3
3 | 21477 | SPROCKET | 1 |  |  | 4AL-23547-00 | 小链轮 | 4.39
4 | 21208 | GEAR 16T | 1 |  |  | 4AL-23505-00 | 低速主动齿轮 | 7.72
5 | 10062 | BEARING 6204 | 3 |  |  | BCC0100054 | 轴承6204 | 1.15
6 | 25655 | GEAR, HELICAL 35T | 1 |  |  | 4AL-23506-10 | 过渡齿轮1 35T | 3.8 | 20200728改
7 | 21216 | SPACER | 1 |  |  | 4AL-23511-00 | 垫片25.5A | 0.21
8 | 21217 | GEAR 31T | 1 |  |  | 4AL-23512-00 | 高速从动齿轮 | 9.01
9 | 21218 | NEEDLE BEARING 25 | 2 |  |  | 4AL-23513-00 | 滚针轴承25X29X10 | 1.16
10 | 21219 | THRUST WASHER | 2 |  |  | 4AL-23572-00 | 垫片25.5B | 0.12
11 | 10064 | SNAP RING | 2 |  |  | B753325000 | 挡圈 25 | 0.11
12 | 21221 | DOG GEAR | 1 |  |  | 4AL-23514-00 | 双面换档盘 | 3.43
13 | 11383 | SNAP RING | 1 |  |  | B753332000 | 开口挡圈32 | 0.1
14 | 21223 | THRUST WASHER | 2 |  |  | 4AL-23515-00 | 垫片32.5 | 0.17
15 | 21207 | CHAIN | 1 |  |  | 4AL-23504-00 | 齿形链 | 12.44
16 | 21224 | SPROCKET 24T | 1 |  |  | 4AL-23516-00 | 从动链轮 | 11.15
17 | 21225 | NEEDLE BEARING 32 | 1 |  |  | 4AL-23517-00 | 滚动轴承32 | 1.01 | 20240207改英文名称
18 | 21327 | SHAFT | 1 |  |  | 4AL-23518-00 | 副轴 | 12.44
19 | 21329 | GEAR 35T | 1 |  |  | 4AL-23519-00 | 低速从动齿轮 | 9.22
20 | 21332 | ENGAGEMENT | 1 |  |  | 4AL-23521-00 | 单面换档盘 | 7.08
21 | 21333 | THRST WASHER | 1 |  |  | 4AL-23522-00 | 垫片20 | 0.08
22 | 21460 | SHIFT ROD HIGH/REVERSE | 1 |  |  | 4AL-23538-00 | 高速倒档拨叉 | 4.5
23 | 21459 | SHIFT ROD LOW | 1 |  |  | 4AL-23537-00 | 低速档拨叉 | 4.07

## E16
16 TRANSMISSION Ⅲ
REF. No. | PART No. | DESCRIPTION | Q'TY | PIN | I/C | PLM | 名称 | PRICE
1 | 10063 | BEARING 6204C3 | 1 |  |  | BCC0100108 | 轴承6204C3 | 1.29
2 | 25656 | GEAR HELICAL 46T | 1 |  |  | 4AL-23531-10 | 过渡齿轮2 46T | 6.8 | 20200728改
3 | 11377 | SCREW M6X10 | 4 |  |  | B26A30610R | 螺钉M6X10 | 0.1
4 | 21351 | BEARING RETAINER PLATE | 1 |  |  | 4AL-23533-00 | 轴承挡板 | 0.86
5 | 21453 | SNAP RING | 1 |  |  | 4AL-23570-00 | 挡圈25 | 0.13
6 | 35468 | BEARING 6305 | 1 |  |  | BCC0100064 | 轴承6305 | 4.95 | 20240402改PLM、名称
7 | 21455 | PINION SHAFT 10T | 1 |  |  | 4AL-23534-00 | 中间轴 | 34.32
8 | 21465 | SHIM C | 1 |  |  | 4AL-23542-00 | 垫圈C | 0.15
9 | 10061 | BEARING 6205C3 | 3 |  |  | BCC0100055 | 轴承6205C3 | 1.31
10 | 21462 | GEAR | 1 |  |  | 4AL-23540-00 | 后驱动轴锥齿轮 | 34.32
11 | 70354 | SHAFT REAR OUTPUTA（USE WITH SPEED SENSOR） | 1 |  |  | 4AB-23500-00 | 后驱动轴 | 13.16
12 | 21483 | SPORCKET 12T | 1 |  |  | 4AL-23553-00 | 后驱动轴链轮 | 4.83
13 | 21461 | THRUST WASHER | 1 |  |  | 4AL-23539-00 | 垫圈B | 0.13
14 | 21480 | SHAFT FRONT OUTPUT | 1 |  |  | 4AL-23548-00 | 前驱动轴（四驱） | 11.7
15 | 21481 | SPORCKET 12T | 1 |  |  | 4AL-23549-00 | 前驱动轴链轮（四驱） | 4.83
16 | 21482 | CHAIN | 1 |  |  | 4AL-23550-00 | 滚子链（四驱） | 2.93

## E17
17 OIL PUMP & WATER PUMP
REF. No. | PART No. | DESCRIPTION | Q'TY | PIN | I/C | PLM | 名称 | PRICE
1 | 22820 | WATER PUMP ASSY | 1 |  |  | 1BB-12420-00 | 水泵组件 | 15.23
2 | 10049 | O-RING 33.5X2.65 | 1 |  |  | B923352651 | O型圈-33.5X2.65 | 0.21
3 | 27230 | SHAFT | 1 |  |  | 1BD-12426-00 | 轴（水泵） | 1.69
4 | 10070 | DOWEL PIN C3X22 | 1 |  |  | B302003220 | 销-C3X22 | 0.08
5 | 22815 | IMPELLER SHAFT GEAR | 1 |  |  | 1BB-12459-00 | 驱动齿轮 | 0.92
6 | 22814 | WASHER PLATE 8 | 1 |  |  | 1BB-13314-00 | 垫圈8 | 0.17
7 | 10072 | CIRCLIP 8 | 1 |  |  | B753308000 | 挡圈8 | 0.06
8 | 10082 | O-RING 15.5X2.5 | 2 |  |  | B921552501 | O型圈-15.5X2.5 | 0.1
9 | #N/A | BOLT M6X15 | 2 |  |  | B11L20615R | 螺栓M6X15 | #N/A
10 | 27229a | JOINT（ADC12) | 1 |  |  | 1BD-12450-00 | 连接管分组件a（铝合金材质） | 6.78
11 | 23107 | GASKET | 1 |  |  | 1BB-13475-00 | 纸垫 | 0.17
12 | 27245 | OIL PUMP ASSY | 1 |  |  | 1BD-13300-00 | 机油泵部件 | 3.76
13 | 12057 | SCREW M6X25 | 2 |  |  | B2ND30625R | 内六角花形低圆柱头螺钉M6X25 | 0.1 | 20240906改规格

## E19
19 FUEL INJECTION ASSY
REF. No. | PART No. | DESCRIPTION | Q'TY | PIN | I/C | PLM | 名称 | PRICE
1 | 23202 | O-RING 35X2 | 2 |  |  | 1BB-13554-00 | O型圈35X2 | 0.54
2 | 27225 | JOINT | 1 |  |  | 1BD-13555-00 | 法兰 | 0.34
3 | 10187W | BOLT M6X25 | 2 |  |  | B11A20625R | 螺栓M6X25 | 0.11
4 | 47540 | FEED HOSE | 1 |  |  | 1DC-14102-00 | 电喷进气座 | 3
5 | 27901 | CLIP 49 | 1 |  |  | 1BP-14103-00 | 卡箍49 | 0.68
6 | 27902 | JOINT,FEED HOSE | 1 |  |  | 1BP-14101-00 | 进气座连接管 | 0.75
7 | 27903 | CLIP 53 | 1 |  |  | 1BP-14104-00 | 卡箍53 | 0.68
8 | 27698 | INJECTOR | 1 |  |  | 1BP-14108-00 | 喷油嘴 | 24.7
9 | 47541 | INJECTOR CAP | 1 |  |  | 1DC-14107-00 | 进油帽 | 0.8
10 | 11495 | BOLT M6X16 | 1 |  |  | B11A30616R | 螺栓M6X16 | 0.11
11 | 47542 | THROTTLE BODY ASSEMBLY | 1 |  |  | 1DC-14105-00 | 节气门阀体 | 53.8

## E21
21 RADIATOR
REF. No. | PART No. | DESCRIPTION | Q'TY | PIN | I/C | PLM | 名称 | PRICE
1 | 11307 | BOLT M6X25 | 2 |  |  | B13A40625R | 螺栓M6X25 | 0.11 | 20230131改
2 | 36052 | COLLAR | 2 |  |  | 4BB-21802-00 | 水箱上安装T型套 | 1.15
3 | 36053 | RADIATOR SIDE GROMMET,UP | 2 |  |  | 4BB-21803-00 | 水箱上安装橡胶圈 | 0.2
4 | 36054 | RADIATOR SIDE GROMMET,DOWN | 2 |  |  | 4BB-21804-00 | 水箱下支撑橡胶圈 | 0.08
5 | 47757 | RADIATOR | 1 |  |  | 4FJ-12401-00 | 冷却水箱 | 74.76
6 | 22907a | SAFETY VALVE | 1 |  |  | 1BB-12590-00 | 安全压力阀 | 5.47
7 | 48020 | THERMOSTAT SWITCH ASSY | 1 |  |  | 4CZ-12486-00 | 温控开关 | 5.61
8 | 47543 | BLOWER ASSY | 1 |  |  | 4CM-12432-00 | 冷却风扇 | 31.93
9 | 11233 | NUT M6 | 4 |  |  | B51F30600R | 螺母M6 | 0.1 | 20230131改
10 | 47758 | CLIP 22 | 8 |  |  | BHG2220102 | 弹性卡箍22 | 0.17
11 | 47759 | HOSE,RETURN | 1 |  |  | 4FJ-12482-00 | 水箱出水管 | 8.6
12 | 47760 | HOSE,FEED | 1 |  |  | 4FJ-12483-00 | 水箱进水管 | 10.62
13 | 47761 | BRACKET | 1 |  |  | 4FJ-12476-00 | 支架组件 | 11
14 | 46269 | RETURN HOSE，CYLINDER | 1 |  |  | 4CC-12485-00 | 缸头出水管 | 3.75
15 | 46268 | FEED HOSE，VALVE | 1 |  |  | 4CC-12484-00 | 水泵进水管 | 1.77
16 | 72283 | CLIP 7.7 | 1 |  |  | 4CC-24134-00 | 卡箍7.7 | 0.11 | 20240207改图号名称
17 | 47762 | PIPE,SAFETY VALVE | 1 |  |  | 4FJ-21813-00 | 软管 | 1.25
18 | 48325 | PIPE,TANK RECOVERY | 1 |  |  | 4CZ-12582-00 | 通气软管 | 1.36
19 | 43521 | CLIP 9 | 2 |  |  | 1BB-14887-00 | 卡箍9 | 0.08 | 20240207改图号名称
20 | 49115 | COVER,TANK RECOVERY | 1 |  |  | 4AB-21821-00 | 罐盖 | 0.76
21 | 70339 | WASHER,TANK RECOVERY | 1 |  |  | 4AB-21811-00 | 橡胶垫 | 0.18
22 | 10140B | BOLT M6X12 | 1 |  |  | B11A30612R | 螺栓M6X12 | 0.11 | 20230131改
23 | 83456 | TANK RECOVERY | 1 |  |  | 4CA-12470-00 | 回收罐 | 3.45
24 | 11495 | BOLT M6X16 | 4 |  |  | B11A30616R | 螺栓M6X16 | 0.11 | 20230131改

## E23
23 AIR CLEANER
REF. No. | PART No. | DESCRIPTION | Q'TY | PIN | I/C | PLM | 名称 | PRICE
1 | 47544 | AIR CLEANER ASSY | 1 |  |  | 4FE-14400-00 | 空气滤清器组件 | 23.9
2 | 73826 | CASE，AIR CLEANER | 1 |  |  | 4FE-14407-00 | 空气滤清器本体 | 17.21
3 | 73824 | ELEMENT COMP AIR CLEANER | 1 |  |  | 4FE-14405-00 | 空气滤清器滤芯 | 8.1
4 | 73835 | OIL CAP | 1 |  |  | 4FE-14446-00 | 放油帽 | 2.23
5 | 47545 | CLIP 27/51 | 1 |  |  | 4FE-14440-00 | 喉箍 27/51 | 0.64
6 | 73823 | COVER，AIR CLEANER | 1 |  |  | 4FE-14404-00 | 空气滤清器盖 | 8.9
7 | 35670 | CLIP 80 | 3 |  |  | 1DA-15448-00 | 喉箍80 | 1.34
8 | 73834 | AIR CLEANER INLET CONNECTION PIPE | 1 |  |  | 4FE-14438-00 | 空滤器进气连接管 | 4.01
9 | 47546 | INTAKE HOSE | 1 |  |  | 4CM-14421-00 | 空滤器进气管 | 2.45
10 | 47765 | FEED HOSE | 1 |  |  | 4FJ-14401-00 | 空滤器连接管 | 5
11 | 71660 | CLIP 33/57 | 1 |  |  | 4AA-24105-00 | 喉箍 33/57 | 0.74
12 | 73842 | AIR CLEANER MOUNTING CLAMP | 1 |  |  | 4FE-21203-00 | 空滤器安装卡箍 | 2
13 | 10783 | BOLT M8X20 | 1 |  |  | B11A30820R | 螺栓M8X20 | 0.1 | 20230131改

## E25
25 EXHAUST
230131改图
REF. No. | PART No. | DESCRIPTION | Q'TY | PIN | I/C | PLM | 名称 | PRICE
1 | 47766 | GASKET,EXHAUST PIPE | 1 |  |  | 4FJ-14613-00 | 排气管垫圈 | 0.68
2 | 47767 | PIPE,EXHAUST | 1 |  |  | 4FJ-14611-00 | 消音器弯管组件（电喷） | 19
3 | 10882 | NUT M8 | 2 |  |  | B51F30800R | 螺母M8 | 0.11 | 20230131改
4 | 47555 | OXYGEN SENSOR | 1 |  |  | 4CM-14640-00 | 氧传感器 | 41.33
5 | 47768 | JOUNT | 1 |  |  | 4FJ-14701-00 | 球形密封圈 | 0.85
6 | 62369 | SPRING | 2 |  |  | 4BS-14633-00 | 消音器压簧 | 1.56 | 20230131改
20230131删除
8 | 62368 | BOLT | 2 |  |  | 4BS-14634-00 | 压簧螺栓 | 1.11 | 20230131改
9 | 47769 | MUFFLER | 1 |  |  | 4FJ-14711-00 | 消音器筒体（美标） | 42.5
10 | 47770 | SEAL RING，TAIL PIPE | 1 |  |  | 4FJ-14713-00 | 尾管密封垫 | 1
11 | 47771 | TAIL PIPE | 1 |  |  | 4FJ-14712-00 | 消音器筒体尾管（美标） | 25
12 | 11792 | GASKET 6 | 3 |  |  | B637306000 | 垫圈6 | 0.1 | 20230131改
13 | 11019 | SPRING WASHER 6 | 3 |  |  | B653306000 | 弹垫6 | 0.1 | 20230131改
14 | 11320 | BOLT M6X16 | 3 |  |  | B14A30616R | 螺栓M6X16 | 0.12 | 20230131改
15 | 11848 | BOLT M10X1.25X62.5 | 2 |  |  | B13D3106CA | 螺栓M10X1.25X62.5 | 0.11 | 20230131改
16 | 11813 | WASHER 10 | 2 |  |  | B617310000 | 垫圈10 | 0.1 | 20230131改
17 | 35344 | BUFFER BLOCK | 2 |  |  | 4AL-14702-00 | 消音器上缓冲块组件 | 0.82
18 | 11287 | NUT M10X1.25 | 2 |  |  | B52F31000A | 螺母M10X1.25 | 0.1 | 20230131改