## 目录
Block No. | Parts Name(CN) | DESCRIPTION | 图册链接
V01 | 操纵总成 | STEERING ASSY | V01
V02 | 油箱 | FUEL TANK | V02
V03 | 座垫总成 | SEAT ASSY | V03
V04 | 车架 | FRAME | V04
V05 | 塑料件 | FENDER | V05
V06 | 前减震系统 | SHOCK ABSORBER FRONT | V06
V07 | 后减震系统 | SHOCK ABSORBER REAR | V07
V08 | 前轮 | WHEEL FRONT | V08
V09 | 后轮 | WHEEL REAR | V09
V10 | 换挡系统 | SHIFT | V10
V11 | 保护架 | FRAME ROOF | V11
V12 | 后桥安装总成 | REAR AXLE INSTALLATION | V12
V16 | 前、后万向节 | FRONT AND REAR KNUCKLE ASSY | V16
V18 | 电器系统 | ELECTRICAL SYSTEM | V18
V19 | 刹车系统 | BRAKING SYSTEM | V19
V20 | 驻车系统 | AUXILIARY BRAKE | V20
V21 | 油门踏板&刹车踏板 | PEDAL | V21
V22 | 前保险杠 | BUMPER | V22
V25 | 前桥总成 | FRONT GEAR-BOX | V25
V26 | 后桥总成 | REAR GEAR-BOX | V26
V27 | 发动机安装支架 | ENGINE INSTALLATION | V27
V28 | 货箱总成 | BOX ASSY | V28
V29 | 反射贴 | REFLECTION | V29
V30 | 安全带组件 | SEAT BELT | V30
V31 | 安全网组件 | BODY, SIDE NETS | V31 | T-ARCHON 550L
V32 | 随车工具 | TOOLS | V32
V33 | 选配件 | OPTIONS | V33
V34 | 装饰贴花 | DECALS | V34
E01 | 缸头盖组件 | CYLINDER HEAD COVER | E01
E02 | 缸头 | CYLINDER HEAD | E02
E03 | 凸轮轴 | CAMSHAFT | E03
E04 | 缸体 | CYLINDER | E04
E05 | 曲轴 | CRANKSHAFT COMP | E05
E06 | 左箱体部件 | LEFT CRANKCASE | E06
E07 | 右箱体部件 | RIGHT CRANKCASE | E07
E08 | CVT箱体 | CVT HOUSING | E08
E09 | CVT箱盖 | CVT COVER | E09
E10 | 左箱盖 | LEFT CRANKCASE COVER | E10
E11 | 磁电机 | GENERATOR | E11
E12 | 启动电机 | ELECTRIC STARTER | E12
E13 | 无级变速部件 | CLUTCH | E13
E14 | 变速箱1 | TRANSMISSION Ⅰ | E14
E15 | 变速箱2 | TRANSMISSION Ⅱ | E15
E16 | 变速箱3 | TRANSMISSION Ⅲ | E16
E17 | 机油泵 | OIL PUMP | E17
E18 | 水泵部件 | WATER PUMP | E18
E19 | 电喷系统 | FUEL INJECTION ASSY | E19
E20 | 左侧盖 | LEFT SIDE COVER | E20
E21 | 水冷系统 | RADIATOR | E21
E23 | 空滤器 | AIR CLEANER | E23
E24 | CVT进排气系统 | CVT AIR SHROUD | E24
E25 | 消音器（美标） | EXHAUST | E25
E25A | 消音器（无标） | EXHAUST | E25A
E26 | 专用工具 | TOOLS | E26
E27 | 易损密封垫总成 | FRAGILE GASKET ASSY. | E27

## 修改记录
序号 | 位置 | 更改来源 | 更改点 | 更改时间
1 | V04 | 进出口反馈 | 前护条安装支架PLM勘误 | 20230906
2 | V05 | 设计更改 | 后底盘护板更改 | 20230906
3
4
5
6

## V01
1 STEERING ASSY Ⅰ
REF. No. | PART No. | DESCRIPTION | Q'TY | PIN | I/C | 图号 | 名称 | PRICE
1 | 27215 | PIN 2.5×25 | 2 |  |  | B37722F250 | 开口销2.5*25 | 0.06
2 | 27067 | NUT M10X1.25 | 2 |  |  | 4AL-23176-00 | 开槽螺母M10X1.25 | 0.15
3 | 48102 | STEERING TIE-ROD,RH | 1 |  |  | 4CZ-23401-00 | 方向机右球头杆组件 | 14.69
4 | 48326 | TIE 3.5X200 | 2 |  |  | 4CZ-23406-00 | 扎带3.5X200 | 0.1
5 | 47316 | STEERING MOTOR | 1 |  |  | 4DM-2330C-00 | 方向机组件 | 51.18
6 | 10118 | BOLT M8X95 | 2 |  |  | B11A30895R | 螺栓M8X95 | 0.15
7 | 11244 | BOLT M8×80 | 1 |  |  | B11A30880R | 螺栓M8X80 | 0.13
8 | 10783 | BOLT M8X20 | 2 |  |  | B11A30820R | 螺栓M8X20 | 0.1
9 | 10882 | NUT M8 | 6 |  |  | B51F30800R | 螺母M8 | 0.11
10 | 48103 | STEERING TIE-ROD,LH | 1 |  |  | 4CZ-23402-00 | 方向机左球头杆组件 | 14.69
11 | 48104 | STEERING MOTOR SHEET | 2 |  |  | 4CZ-23405-00 | 方向机锁片 | 0.45
12 | 26925 | STEERING WHEEL | 1 |  |  | 4CC-23838-00 | 方向盘组件 | 18.72
13 | 26932 | STEERING WHEEL HOLDER | 1 |  |  | 4CC-23814-00 | 方向盘固定座 | 5.76
14 | 26934 | STEERING COVER | 1 |  |  | 4CC-23818-00 | 方向盘装饰盖 | 1.08
15 | 73072 | SCREW M5X10 | 6 |  |  | 4CA-26111-00 | 装饰盖安装螺钉M5X10 | 0.06
16 | 47790 | STEERING COLUMN ASSY. | 1 |  |  | 4FJ-2330B-10 | 转向传动装置 | 34.69
17 | 11794 | WASHER 12 | 1 |  |  | B637312000 | 平垫12 | 0.1
18 | 10054 | WASHER SPRING 12 | 1 |  |  | B653312000 | 弹垫12 | 0.06
19 | 26257 | NUT M12X1.25 | 1 |  |  | B5AF31200A | 螺母M12X1.25 | 0.17
20 | 73143 | SHOULDER BOLT M10×1.25×30 | 2 |  |  | 4CF-23881-00 | 台阶螺栓M10×1.25×30 | 0.44
21 | 73125 | BUSHING FOR ADJUSTABLE STEERING WHEEL | 2 |  |  | 4CF-23511-00 | T型套 | 0.58
22 | 11287 | NUT M10X1.25 | 2 |  |  | B52F31000A | 螺母M10×1.25 | 0.1
23 | 47852 | STEERING MOTOR ASSY | 1 |  |  | 4FJ-23300-00 | 方向机总成 | 74.76
24 | 48354 | ADJUSTMENT CYLINDER，NEW | 1 |  |  | 4CZ-23330-00 | 方向盘调节气弹簧 | 15.48
25 | 73119 | SHOULDER BOLT M8×1.25×30 | 1 |  |  | 4CF-23332-00 | 台阶螺栓M8×1.25×30 | 0.45
26 | 11391 | WASHER 6 | 1 |  |  | B617306000 | 垫圈6 | 0.08
27 | 10140B | BOLT M6X12 | 1 |  |  | B11A30612R | 螺栓M6X12 | 0.11
1 STEERING ASSY Ⅱ
REF. No. | PART No. | DESCRIPTION | Q'TY | PIN | I/C | 图号 | 名称 | PRICE
1 | 10106 | SPRING 8 | 9 |  |  | B653308000 | 弹垫8 | 0.06
2 | 10653 | BOLT M8×30 | 6 |  |  | B14A30830R | 螺栓M8×30 | 0.1
3 | 48702 | EPS OUTPUT UNIVERSAL AXIS. | 1 |  |  | 4CZ-2330E-00-02 | EPS输出万向轴 | 35.6
4 | 48703 | EPS POWER ASSEMBLY | 1 |  |  | 4CZ-2330D-00-02 | EPS助力总成 | 298.15
5 | 48704 | PLATE EPS ASSY | 1 |  |  | 4CZ-22501-00-02 | EPS安装板 | 3.56
6 | 10783 | BOLT M8×20 | 9 |  |  | B11A30820R | 螺栓M8×20 | 0.1
7 | 48705 | EPS OUTIN UNIVERSAL AXIS. | 1 |  |  | 4CZ-2330A-00-02 | EPS输入万向轴 | 31.15
8 | 10140B | BOLT M6×12 | 2 |  |  | B11A30612R | 螺栓M6×12 | 0.11
9 | 48706 | PLATE，EPS CONTROLLER | 1 |  |  | 4CZ-23303-00-02 | EPS控制器安装板 | 2.67
10 | 73054 | SCREW M6×16 | 3 |  |  | 4CA-24832-00 | 大扁头螺钉M6X16 | 0.06
11 | 48707 | EPS CONTROLLER | 1 |  |  | 4CZ-23311-00-02 | EPS控制器 | 146.85
12 | 47170 | PLATE,EPS | 1 |  |  | 4DM-22502-00 | EPS连接板 | 3.56

## V02
2 FUEL TANK
REF. No. | PART No. | DESCRIPTION | Q'TY | PIN | I/C | 图号 | 名称 | PRICE
1 | 47603 | FUEL TANK COMP STEEL | 1 |  |  | 4CZ-24110-10 | 油箱焊接组件 | 73.87
2 | 48673 | CAP FUEL TANK | 1 |  |  | 4CM-24600-00 | 油箱盖 | 4.39
3 | 73051 | RUBBER DAMPER | 2 |  |  | 4CA-24112-00 | 油箱缓冲橡皮 | 0.57
4 | 47604 | STRAP FOR STEEL FUEL TANK MOUNTING | 2 |  |  | 4FJ-24111-00 | 油箱安装带（铁油箱） | 1.42
5 | 73052 | RUBBER STRAP | 2 |  |  | 4CA-2414H-00 | 油箱安装带内衬 | 1.39
6 | 10882 | NUT M8 | 2 |  |  | B51F30800R | 螺母M8 | 0.11
7 | 25037 | ROLLOVER VALVE | 1 |  |  | 3AU-24105-00 | 倾倒阀门 | 3.86
8 | 25351 | BRACKET, ROLLOVER VALVE | 1 |  |  | 3AU-24186-00 | 倾倒阀门固定座 | 0.11
9 | 11495 | BOLT M6X16 | 1 |  |  | B11A30616R | 螺栓M6X16 | 0.11
10 | 48032 | HOSE 1(φ7Xt2.5XL550) | 1 |  |  | 4CZ-13433-00 | 通气管1（φ7Xt2.5XL550） | 2.56
11 | 48033 | HOSE 2(φ7Xt2.5XL220) | 1 |  |  | 4CZ-13434-00 | 通气管2（φ7Xt2.5XL220） | 1.78
12 | 48124 | FUEL PUMP | 1 |  |  | 4CZ-24410-00 | 燃油泵 | 73.87
13 | 73154 | SEALING FOR FUEL PUMP_STEEL TANK | 1 |  |  | 4CF-24421-00 | 油泵密封圈（一次性零件 拆卸后必须更换） | 1.31
14 | 47606 | BRACKET FOR FUEL PUMP | 1 |  |  | 4FJ-24130-00 | 油泵压盘 | 0.89
15 | 10140B | BOLT M6X12 | 6 |  |  | B11A30612R | 螺栓M6X12 | 0.11
16 | 11019 | WASHER SPRING 6 | 6 |  |  | B653306000 | 弹垫6 | 0.1
17 | 73145 | QUICK FITTING ASSY 9.49 | 1 |  |  | 4CF-24113-00 | 快速接头（9.49） | 1.94
18 | 73146 | QUICK FITTING ASSY 7.89 | 1 |  |  | 4CF-24114-00 | 快速接头（7.89） | 1.6
19 | 47171 | FUEL LINE(φ6.35Xφ12.7) | 2 |  |  | 4GL-13401-00 | 出（回）油管(φ6.35Xφ12.7) | 2.23
20 | 48122 | CLIP 14.6 | 6 |  |  | 4CZ-24112-00 | 单耳无极卡箍（一次性零件 拆卸后必须更换） 14.6mm | 1.34
21 | 48318 | FUEL FILER | 1 |  |  | 4CZ-24510-00 | 燃油滤清器 | 4.61
22 | 48415 | FUEL FILER SUPPORT | 1 |  |  | 4AA-24561-00 | 汽油滤清器安装套 | 1.78
23 | 48582 | FUEL LINE 2(φ6.35Xφ12.7XL750) | 1 |  |  | 4GL-13402-00 | 出油管Ⅱ(φ6.35Xφ12.7XL750) | 5.61
24 | 48319 | QUICK FITTING ASSY 9.49 | 1 |  |  | 4CZ-241C3-00 | 快速接头9.49（直角型） | 2.2
25 | 48005 | TEE-JUNCTION | 1 |  |  | 4CF-241C4-00 | 快速接头7.89（B6 三通型） | 1.6
26 | 48004 | QUICK FITTING ASSY 7.89,B13 | 1 |  |  | 4CF-241C3-00 | 快速接头7.89（B13直角型） | 1.94
27 | 48349 | SPRING | 1 |  |  | 4CZ-24145-00 | 出油管Ⅱ保护套 | 5.61
28 | 48123 | CHAIN | 1 |  |  | 4CZ-24113-00 | 油箱盖防掉链 | 2.23

## V03
3 Seat Assy
REF. No. | PART No. | DESCRIPTION | Q'TY | PIN | I/C | 图号 | 名称 | PRICE
1 | 48126 | INTEGRAL SEAT ASSEMBLY | 2 |  |  | 4CZ-24710-00 | 整体式座垫组件 | 101.13
2 | 48125 | PIN,FIX | 4 |  |  | 4CZ-24701-00 | 坐垫锁销 | 6.01
3 | 11021 | WASHER SPRING 10 | 4 |  |  | B653310000 | 弹垫10 | 0.1 | GB/T93
4 | 48129 | SIDE BACKREST | 4 |  |  | 4CZ-24716-00 | 侧靠背组件 | 40.05
5 | 10783 | BOLT M8X20 | 16 |  |  | B11A30820R | 螺栓M8X20 | 0.1
6 | 48564 | MIDDLE BACKREST | 2 |  |  | 4CZ-24712-10 | 中靠背组件 | 22.25
7 | 48128 | HEAD REST | 4 |  |  | 4CZ-24714-00 | 头枕 | 15.58
8 | 10783 | BOLT M8X20 | 8 |  |  | B11A30820R | 螺栓M8X20 | 0.1
9 | 10882 | NUT M8 | 8 |  |  | B51F30800R | 螺母M8 | 0.11
10 | 48085 | BOLT | 2 |  |  | 4CZ-22510-00 | 靠背安装轴 | 0.67
11 | 11233 | NUT M6 | 2 |  |  | B51F30600R | 螺母M6 | 0.1
12 | 11330 | WASHER 10 | 8 |  |  | B637310000 | 垫圈10 | 0.1 | GB/T97.1
13 | 48565 | RUBBER DAMPERE（Φ20X4） | 4 |  |  | 4CZ-24761-00 | 中靠背缓冲橡胶（φ20X4） | 0.26
14 | 48566 | RUBBER LOCK | 2 |  |  | 4CZ-24762-00 | 中靠背橡胶锁扣 | 2.66
15 | 10140B | BOLT M6X12 | 2 |  |  | B11A30612R | 螺栓M6X12 | 0.11
16 | 46222 | Rubber Set,Seat | 4 |  |  | 4CZ-2471A-00 | 座垫固定橡胶 | 0.28

## V04
4 FRAME
REF. No. | PART No. | DESCRIPTION | Q'TY | PIN | I/C | 图号 | 名称 | PRICE
1 | 47172 | FRAME | 1 |  |  | 4DM-21110-00 | 车架焊接组件 | 934.5
2 | 47612 | BRACKET，RADIATOR | 1 |  |  | 4FJ-22540-00 | 水箱安装板 | 4.57
3 | 11236 | BOLT M8X16 | 10 |  |  | B11A40816R | 螺栓M8X16 | 0.11
4 | 47613 | BRACKET 1，PLASTIC PARTS | 2 |  |  | 4FJ-21211-00 | 前护条安装支架I | 5
5 | 47614 | BRACKET 2，PLASTIC PARTS | 2 |  |  | 4FJ-21212-00 | 前护条安装支架II | 5
6 | 11391 | WASHER 6 | 2 |  |  | B617306000 | 垫圈6 | 0.08
7 | 10783 | BOLT M8X20 | 4 |  |  | B11A30820R | 螺栓M8X20 | 0.1
8 | 47175 | FIXED BRACKET，WIRING HARNESS | 1 |  |  | 4DM-21201-00 | 电缆固定支架 | 3.65
9 | 11495 | BOLT M6X16 | 4 |  |  | B11A30616R | 螺栓M6X16 | 0.11
10 | 47176 | BRACKET，RH SIDE PANEL, FRONT | 1 |  |  | 4DM-21212-00 | 前侧板安装支架（右） | 1.78
11 | 47177 | BRACKET，LH SIDE PANEL, FRONT | 1 |  |  | 4DM-21211-00 | 前侧板安装支架（左） | 17.8
12 | 47611 | CROSS BRACE，SEAT FRAME | 1 |  |  | 4FJ-21220-00 | 座垫架前拉管焊接组件 | 10
13 | 10882 | NUT M8 | 6 |  |  | B51F30800R | 螺母M8 | 0.11
14 | 47178 | BRACKET，FUEL FILER | 1 |  |  | 4DK-21204-00 | 燃油滤清器安装支架 | 2.23
15 | 47179 | CUSHION SUPPORT COMPONENT | 1 |  |  | 4DM-21220-00 | 座垫支架焊接组件 | 18.69
16 | 11030 | BOLT M8X35 | 2 |  |  | B11A30835R | 螺栓M8X35 | 0.16
17 | 48057 | BRACKET，FRONT AXLE | 1 |  |  | 4CZ-21202-00 | 前桥安装板焊接组件 | 15.58 | 20240830增加
18 | 11237 | BOLT M10X1.25X20 | 4 |  |  | B12A31020A | 螺栓M10X1.25X20 | 0.22 | 20240830增加
19 | 11287 | NUT M10X1.25 | 5 |  |  | B52F31000A | 螺母M10X1.25 | 0.1 | 20240830增加
20 | 11816 | BOLT M10X1.25X90 | 1 |  |  | B12D31090A | 螺栓M10X1.25X90 | 0.26 | 20240830增加
21 | 11854 | BOLT M10X1.25X30 | 2 |  |  | B12A41030A | 螺栓M10X1.25X30 | 0.16 | 20240830增加

## V05
5 FENDER
REF. No. | PART No. | DESCRIPTION | Q'TY | PIN | I/C | 图号 | 名称 | PRICE
1 | 476167F | Front Panel, Conceal Camo | 1 |  |  | 4FJ-28302-00-7F | 前面板（油漆 Conceal迷彩） | 79.3
1 | 476169A | Front Panel, Gary | 1 |  |  | 4FJ-28302-00-9A | 前面板（油漆 水泥灰） | 29.08 | 56.92
1 | 476164Q | Front Panel, Orange | 1 |  |  | 4FJ-28302-00-4Q | 前面板（油漆 橙色） | 29.08 | 56.92
1 | 476165F | Front Panel, Army Green | 1 |  |  | 4FJ-28302-00-5F | 前面板（油漆 军绿） | 29.08 | 56.92
1 | 476162K | Front Panel, Red | 1 |  |  | 4FJ-28302-00-2K | 前面板（油漆 红色） | 29.08 | 56.92
1 | 476163M | Front Panel, Blue | 1 |  |  | 4FJ-28302-00-3M | 前面板（油漆 蓝色） | 29.08 | 56.92
1 | 476164P | Front Panel, Sand | 1 |  |  | 4FJ-28302-00-4P | 前面板（油漆 沙漠黄） | 29.08 | 56.92
1 | 476161K | Front Panel, Black | 1 |  |  | 4FJ-28302-00-1K | 前面板（油漆 磨砂黑） | 29.08 | 56.92
2 | 48314 | Elastic Nut M5 | 14 |  |  | 90183-05818 | 弹性螺母M5 | 0.18
3 | 47789 | Hexagon Self-Tapping Screw M5X16 | 19 |  |  | 4FJ-24830-00 | 花型平圆头自攻螺钉M5X16 | 0.1
4 | 476187F | Front Shroud, Conaeal Camo | 1 |  |  | 4FJ-28303-00-7F | 前盖板（油漆 Conceal迷彩） | 28.84
4 | 476189A | Front Shroud, Gary | 1 |  |  | 4FJ-28303-00-9A | 前盖板（油漆 水泥灰） | 9.61 | 23.05
4 | 476184Q | Front Shroud, Orange | 1 |  |  | 4FJ-28303-00-4Q | 前盖板（油漆 橙色） | 9.61 | 23.05
4 | 476185F | Front Shroud, Army Green | 1 |  |  | 4FJ-28303-00-5F | 前盖板（油漆 军绿） | 9.61 | 23.05
4 | 476182K | Front Shroud, Red | 1 |  |  | 4FJ-28303-00-2K | 前盖板（油漆 红色） | 9.61 | 23.05
4 | 476183M | Front Shroud, Blue | 1 |  |  | 4FJ-28303-00-3M | 前盖板（油漆 蓝色） | 9.61 | 23.05
4 | 476184P | Front Shroud, Sand | 1 |  |  | 4FJ-28303-00-4P | 前盖板（油漆 沙漠黄） | 9.61 | 23.05
4 | 476181K | Front Shroud, Black | 1 |  |  | 4FJ-28303-00-1K | 前盖板（油漆 磨砂黑） | 9.61 | 23.05
5 | 10239 | Bolt M6X16 | 4 |  |  | B13A40616R | 螺栓M6X16 | 0.09
6 | 47619 | Front Shroud, Quick Removal, Plastic Handle | 2 |  |  | 4FJ-28318-00 | 前盖板快速拆卸塑料手柄 | 0.7
7 | 47620 | Front Shroud, Quick Removal, Rubber Boot | 2 |  |  | 4FJ-28320-00 | 前盖板快速拆卸橡胶套 | 0.18
8 | 47621 | LH Front Batten | 1 |  |  | 4FJ-28306-00 | 左前护条 | 11.37
9 | 73054 | Screw M6X16 | 4 |  |  | 4CA-24832-00 | 大扁头螺钉M6X16 | 0.06
10 | 70960 | Plastic Elastic Nut | 2 |  |  | 4CC-21811-00 | 塑料件弹性安装螺母 | 0.15
11 | 47622 | RH Front Batten | 1 |  |  | 4FJ-28307-00 | 右前护条 | 11.37
5 FENDER
REF. No. | PART No. | DESCRIPTION | Q'TY | PIN | I/C | 图号 | 名称 | PRICE
1 | 47623 | Front Grill | 1 |  |  | 4FJ-28301-00 | 前面罩 | 32.4
2 | 47789 | Hexagon Self-Tapping Screw M5X16 | 4 |  |  | 4FJ-24830-00 | 花型平圆头自攻螺钉M5X16 | 0.1
3 | 48314 | Elastic Nut M5 | 3 |  |  | 90183-05818 | 弹性螺母M5 | 0.18
4 | 10239 | Bolt M6X16 | 4 |  |  | B13A40616R | 螺栓M6X16 | 0.09
5 FENDER
REF. No. | PART No. | DESCRIPTION | Q'TY | PIN | I/C | 图号 | 名称 | PRICE
1 | 47624 | Instrument Cowl | 1 |  |  | 4FJ-28315-00 | 仪表罩 | 1.34
2 | 47789 | Hexagon Self-Tapping Screw M5X16 | 21 |  |  | 4FJ-24830-00 | 花型平圆头自攻螺钉M5X16 | 0.1
3 | 47625 | Instrument, Upper Panel | 1 |  |  | 4FJ-28304-00 | 仪表台上盖 | 2.41
4 | 48314 | Elastic Nut M5 | 18 |  |  | 90183-05818 | 弹性螺母M5 | 0.18
5 | 47626 | Instrument, Bottom Panel | 1 |  |  | 4FJ-28305-00 | 仪表台下部 | 32.1
6 | 47627 | Expansion Screw | 1 |  |  | 4FJ-28319-00 | 膨胀螺钉 | 0.16
7 | 70960 | Plastic Elastic Nut | 8 |  |  | 4CC-21811-00 | 塑料件弹性安装螺母 | 0.15
8 | 11495 | Bolt M6X16 | 2 |  |  | B11A30616R | 螺栓M6X16 | 0.11
9 | 11307 | Bolt M6X25 | 2 |  |  | B13A40625R | 螺栓M6X25 | 0.11
10 | 48219 | Storage Box Cover, Damping Rubber | 2 |  |  | 4CZ-28320-00 | 储物箱盖减震橡胶 | 0.98
11 | 48218 | Storage Box Cover, Positioning Rubber | 1 |  |  | 4CZ-28319-00 | 储物箱盖定位橡胶 | 0.45
12 | 48220 | Storage Box Cover, Fixed Bracket | 1 |  |  | 4CZ-28321-00 | 储物箱盖固定支架 | 0.89
13 | 48217 | Storage Box Cover | 1 |  |  | 4CZ-28318-00 | 储物箱盖 | 1.78
14 | 48221 | Storage Box Cover, Lock Block | 2 |  |  | 4CZ-28322-00 | 储物箱盖转轴压块 | 0.89
15 | 73048 | Switch Cover | 5 |  |  | 4CA-22417-00 | 开关小盖 | 0.16
16 | 48264 | USB Output Seat, Cover Plate | 1 |  |  | 4CZ-28372-00 | USB输出座盖板 | 0.27
17 | 47628 | Cup Holder | 1 |  |  | 4FJ-28316-00 | 杯托 | 5.79
5 FENDER
REF. No. | PART No. | DESCRIPTION | Q'TY | PIN | I/C | 图号 | 名称 | PRICE
1 | 47180 | LH Front Side Panel | 1 |  |  | 4DM-28301-00 | 前排左侧板 | 6.26
2 | 48314 | Elastic Nut M5 | 10 |  |  | 90183-05818 | 弹性螺母M5 | 0.18
3 | 70960 | Plastic Elastic Nut | 6 |  |  | 4CC-21811-00 | 塑料件弹性安装螺母 | 0.15
4 | 47789 | Hexagon Self-Tapping Screw M5X16 | 18 |  |  | 4FJ-24830-00 | 花型平圆头自攻螺钉M5X16 | 0.1
5 | 11307 | Bolt M6X25 | 2 |  |  | B13A40625R | 螺栓M6X25 | 0.11
6 | 47181 | LH Front Upper Side Panel | 1 |  |  | 4DM-28303-00 | 前排左侧板上 | 2.93
7 | 73056 | Screw M6×20 | 16 |  |  | 4CA-24834-00 | 大扁头螺钉M6X20 | 0.16
8 | 47182 | LH Side Panel, Upper Mounting Bracket | 1 |  |  | 4DM-21213-00 | 左侧板上安装支架 | 2.23
9 | 48222 | Side Panel, Mounting Buckle | 2 |  |  | 4CZ-28323-00 | 侧板安装扣 | 1.11
10 | 11529 | Cross Groove, Screw M5X16 | 4 |  |  | B23A30516R | 螺钉M5X16 | 0.11
11 | 47183 | RH Side Panel, Front | 1 |  |  | 4DM-28302-00 | 前排右侧板 | 6.26
12 | 47184 | RH Upper Side Panel,Front | 1 |  |  | 4DM-28304-00 | 前排右侧板上 | 2.93
13 | 47185 | LH Front Bar | 1 |  |  | 4DM-28305-00 | 前排左边条 | 6.11
14 | 47186 | RH Front Bar | 1 |  |  | 4DM-28306-00 | 前排右边条 | 6.11
15 | 47187 | RH Side Panel, Upper Mounting Bracket | 1 |  |  | 4DM-21214-00 | 右侧板上安装支架 | 2.23
16 | 73054 | Screw M6×16 | 10 |  |  | 4CA-24832-00 | 大扁头螺钉M6X16 | 0.06
5 FENDER
REF. No. | PART No. | DESCRIPTION | Q'TY | PIN | I/C | 图号 | 名称 | PRICE
1 | 47636 | LH Side Panel | 1 |  |  | 4FJ-28308-00 | 左侧板 | 6.95
2 | 48314 | Elastic Nut M5 | 10 |  |  | 90183-05818 | 弹性螺母M5 | 0.18
3 | 70960 | Elastic Nut M6 | 2 |  |  | 4CC-21811-00 | 塑料件弹性安装螺母 | 0.15
4 | 47789 | Hexagon Self-Tapping Screw M5X16 | 12 |  |  | 4FJ-24830-00 | 花型平圆头自攻螺钉M5X16 | 0.1
5 | 11307 | Bolt M6X25 | 2 |  |  | B13A40625R | 螺栓M6X25 | 0.11
6 | 47637 | LH Upper Side Panel | 1 |  |  | 4FJ-28326-00 | 左侧板上 | 3.75
7 | 73056 | Screw M6×20 | 8 |  |  | 4CA-24834-00 | 大扁头螺钉M6X20 | 0.16
8 | 47638 | LH Side Panel,Mounting Bracket | 1 |  |  | 4FJ-21213-00 | 左侧板上安装支架 | 1.2
9 | 48222 | Side Panel,Mounting Buckle | 2 |  |  | 4CZ-28323-00 | 侧板安装扣 | 1.11
10 | 11529 | Screw With Cross Groove M5X16 | 4 |  |  | B23A30516R | 螺钉M5X16 | 0.11
11 | 47639 | RH Side Panel | 1 |  |  | 4FJ-28309-00 | 右侧板 | 6.95
12 | 47640 | RH Upper Side Panel | 1 |  |  | 4FJ-28327-00 | 右侧板上 | 3.75
13 | 48234 | LH Bar | 1 |  |  | 4CZ-28335-00 | 左边条 | 10.24
14 | 48235 | RH Bar | 1 |  |  | 4CZ-28336-00 | 右边条 | 10.24
15 | 47641 | Side Panel,Mounting Bracket,RH | 1 |  |  | 4FJ-21214-00 | 右侧板上安装支架 | 1.2
16 | 73054 | Screw M6×16 | 10 |  |  | 4CA-24832-00 | 大扁头螺钉M6X16 | 0.06
5 FENDER
REF. No. | PART No. | DESCRIPTION | Q'TY | PIN | I/C | 图号 | 名称 | PRICE
1 | 47629 | Footrest | 1 |  |  | 4CZ-28326-10 | 脚踏板 | 55.53
2 | 22349 | Rubber Plug | 4 |  |  | 4AL-28330-00 | 橡胶塞 | 0.17
3 | 73056 | Screw M6×20 | 19 |  |  | 4CA-24834-00 | 大扁头螺钉M6X20 | 0.16
4 | 11241 | Hexagon Flange Bolt M6×30 | 8 |  |  | B13A40630R | 螺栓M6X30 | 0.16
5 | 48256 | T - Shaped Liner Bushing | 8 |  |  | 4CZ-28364-00 | T形轴套 | 1.29
6 | 11495 | Bolt M6X16 | 4 |  |  | B11A30616R | 螺栓M6X16 | 0.11
7 | 70960 | Plastic Elastic Nut | 12 |  |  | 4CC-21811-00 | 塑料件弹性安装螺母 | 0.15
8 | 48314 | Elastic Nut M5 | 10 |  |  | 90183-05818 | 弹性螺母M5 | 0.18
9 | 48226 | Footrest, Center Cover | 1 |  |  | 4CZ-28327-00 | 脚踏板中心罩 | 5.79
10 | 47789 | Hexagon Self-Tapping Screw M5X16 | 10 |  |  | 4FJ-24830-00 | 花型平圆头自攻螺钉M5X16 | 0.1
11 | 47630 | Seat, Front Cover Plate, Front | 1 |  |  | 4FJ-28328-00 | 坐垫前盖板（前） | 14
12 | 47188 | Seat, LH Cover Plate, Front | 1 |  |  | 4DM-28329-00 | 坐垫左盖板（前） | 6.35
13 | 47189 | Seat, RH Cover Plate, Front | 1 |  |  | 4DM-28330-00 | 坐垫右盖板（前） | 6.35
14 | 47633 | Seat, Front Cover Plate, Upper Baffle | 1 |  |  | 4FJ-28331-00 | 座垫前盖板上挡板 | 2.24
15 | 47627 | Expansion Screw | 10 |  |  | 4FJ-28319-00 | 膨胀螺钉 | 0.16
16 | 47490 | Seat, LH Cover Plate, Upper Baffle | 1 |  |  | 4DM-28332-00 | 座垫左盖板上挡板 | 2.92
17 | 47191 | Seat, RH Cover Plate, Upper Baffle | 1 |  |  | 4DM-28333-00 | 座垫右盖板上挡板 | 2.92
5 FENDER
REF. No. | PART No. | DESCRIPTION | Q'TY | PIN | I/C | 图号 | 名称 | PRICE
1 | 47192 | Rear Footrest | 1 |  |  | 4DM-28326-10 | 脚踏板(后） | 56.84
2 | 22349 | Rubber Plug | 4 |  |  | 4AL-28330-00 | 橡胶塞 | 0.17
3 | 73056 | Screw M6×20 | 19 |  |  | 4CA-24834-00 | 大扁头螺钉M6X20 | 0.16
4 | 11241 | Hexagon Flange Bolt M6×30 | 8 |  |  | B13A40630R | 六角法兰面螺栓M6X30 | 0.16
5 | 48256 | T - Shaped Liner Bushing | 8 |  |  | 4CZ-28364-00 | T形轴套 | 1.29
6 | 11495 | Bolt M6X16 | 4 |  |  | B11A30616R | 螺栓M6X16 | 0.11
7 | 70960 | Plastic Elastic Nut | 14 |  |  | 4CC-21811-00 | 塑料件弹性安装螺母 | 0.15
8 | 48314 | Elastic Nut M5 | 10 |  |  | 90183-05818 | 弹性螺母M5 | 0.18
9 | 48226 | Footrest, Center Cover | 1 |  |  | 4CZ-28327-00 | 脚踏板中心罩 | 5.79
10 | 27911 | Hexagon Self-Tapping Screw M5X16 | 10 |  |  | 4FJ-24829-00 | 内六角平圆头自攻螺钉M5X16 | 0.91
11 | 48227 | Seat, Front Cover Plate, Rear | 1 |  |  | 4CZ-28328-00 | 坐垫前盖板（后） | 17.36
12 | 47193 | Seat, LH Cover Plate, Rear | 1 |  |  | 4DM-28327-00 | 坐垫左盖板（后） | 6.13
13 | 47194 | Seat, RH Cover Plate, Rear | 1 |  |  | 4DM-28328-00 | 坐垫右盖板（后） | 6.13
14 | 47195 | Rear Footrest, Baffle | 1 |  |  | 4DM-28310-00 | 后排脚踏板挡板 | 0.66
15 | 47627 | Expansion Screw | 10 |  |  | 4FJ-28319-00 | 膨胀螺钉 | 0.16
5 FENDER
REF. No. | PART No. | DESCRIPTION | Q'TY | PIN | I/C | 图号 | 名称 | PRICE
1 | 47642 | Bumper Guard | 1 |  |  | 4FJ-28317-00 | 保险杠护罩 | 9.89
2 | 48201 | Retractor Cover Plate | 1 |  |  | 4CZ-28302-00 | 牵引器盖板 | 1.34
3 | 10239 | Bolt M6X16 | 4 |  |  | B13A40616R | 螺栓M6X16 | 0.09
5 FENDER
REF. No. | PART No. | DESCRIPTION | Q'TY | PIN | I/C | 图号 | 名称 | PRICE
1 | 47643 | Cargo Box Floor | 1 |  |  | 4FJ-28310-00 | 货箱底板 | 57.85
2 | 48145 | Cargo Box, Rear Cover Panel, Cushion Rubber | 2 |  |  | 4CZ-24816-00 | 货箱后盖板缓冲橡胶 | 0.89
3 | 471961K | Cargo Box, RH Side Panel, Black | 1 |  |  | 4DM-28312-00-1K | 货箱右侧板（油漆 磨砂黑） | 32.12
4 | 471971K | Cargo Box, LH Side Panel, Black | 1 |  |  | 4DM-28311-00-1K | 货箱左侧板（油漆 磨砂黑） | 32.12
5 | 48316 | Self-Tapping Screw M5X16 | 8 |  |  | 97707-05016 | 自攻螺钉M5X16 （秃头螺钉军绿） | 0.16
6 | 73056 | Screw M6×20 | 10 |  |  | 4CA-24834-00 | 大扁头螺钉M6X20 | 0.16
7 | 70960 | Elastic Nut M6 | 8 |  |  | 4CC-21811-00 | 塑料件弹性安装螺母 | 0.15
8 | 47646 | Cargo Box Heat Shield | 1 |  |  | 4FJ-24817-00 | 货箱隔热板 | 19.31
9 | 47789 | Hexagon Self-Tapping Screw M5X16 | 6 |  |  | 4FJ-24830-00 | 花型平圆头自攻螺钉M5X16 | 0.1
10 | 48359 | Disc Brake Disc Erection Bolt ,Army Green | 7 |  |  | 4CZ-25830-00 | 碟刹盘安装螺栓（军绿） | 0.26
11 | 47647 | Cargo Box, Mounting Bolt | 2 |  |  | 4FJ-24863-00 | 货箱安装螺栓 | 0.35
12 | 11495 | Bolt M6X16 | 2 |  |  | B11A30616R | 螺栓M6X16 | 0.11
13 | 47198 | Cargo Box, LH Front Decorative Cover | 1 |  |  | 4DM-28308-00 | 货箱前左装饰盖 | 0.62
14 | 47199 | Cargo Box, RH Front Decorative Cover | 1 |  |  | 4DM-28309-00 | 货箱前右装饰盖 | 0.62
5 FENDER
REF. No. | PART No. | DESCRIPTION | Q'TY | PIN | I/C | 图号 | 名称 | PRICE
1 | 476481K | Cargo Box Rear Panel, Black | 1 |  |  | 4FJ-28314-00-1K | 货箱后盖板（油漆 磨砂黑） | 32.12
2 | 48137 | Cargo Box Rear Panel, Handle | 1 |  |  | 4CZ-24806-00 | 货箱后盖板开启把手 | 8.9
3 | 47789 | Tapping Screw M5X16 | 16 |  |  | 4FJ-24830-00 | 花型平圆头自攻螺钉M5X16 | 0.1
4 | 47649 | Cargo Box Rear Panel, Lock Pin , LH | 1 |  |  | 4FJ-24809-00 | 货箱后盖板锁销（左） | 3.71
5 | 47650 | Cargo Box Rear Panel, Lock Pin , RH | 1 |  |  | 4FJ-24810-00 | 货箱后盖板锁销（右） | 3.71
6 | 48150 | Handle, Adjust Washer | 2 |  |  | 4CZ-24828-00 | 开启把手调整垫片 | 0.22
7 | 48149 | Handle, Cotter Pin | 2 |  |  | 4CZ-24827-00 | 开启把手开口销 | 0.22
8 | 47651 | Cargo Box Rear Panel, Support Plate | 1 |  |  | 4FJ-24807-00 | 货箱后盖板支撑板 | 9.46
9 | 10052 | Tapping Screw ST4.8X13 | 2 |  |  | B21B44J13R | 螺钉ST4.8X13 | 0.06
10 | 11019 | Elastic Washer 6 | 2 |  |  | B653306000 | 弹垫6 | 0.1
11 | 47652 | Cargo Box Cable | 2 |  |  | 4FJ-24826-00 | 货箱拉索 | 5.84
12 | 47653 | Inner Hexagonal Flat Head Step Bolt M6×20 | 2 |  |  | 4FJ-24818-00 | 内六角平圆头螺栓M6X12 | 0.2
13 | 47654 | Cargo Box Rear Panel, Rotation Shaft | 1 |  |  | 4FJ-24813-00 | 货箱后盖板转轴 | 20.03
14 | 11151 | Screw M6×12 | 2 |  |  | B24B30612R | 螺钉M6X12 | 0.16
15 | 47655 | Cargo Box, Inner Fender | 1 |  |  | 4FJ-28313-00 | 货箱内盖板 | 26.26
16 | 48351 | Cargo Box, Front Fender | 1 |  |  | 4CZ-28435-00 | 货箱前挡泥板 | 12.24
17 | 73056 | Bolt M6X20 | 4 |  |  | 4CA-24834-00 | 大扁头螺钉M6X20 | 0.16
18 | 48352 | Cargo Box, Front Fender, Sponge Strip | 1 |  |  | 4CZ-28436-00 | 货箱前挡泥板海绵条 | 2.23
5 FENDER
REF. No. | PART No. | DESCRIPTION | Q'TY | PIN | I/C | 图号 | 名称 | PRICE
1 | 56321 | LONG ROOF PANEL | 1 |  |  | 4DF-28350-00 | 长顶棚 | 146.85
2 | 47200 | MIDDLE BRACKET，LONG ROOF PANEL | 1 |  |  | 4DM-22811-00 | 长顶棚中部安装支架 | 15.58
3 | 47201 | POSTMEDIAN BRACKET，LONG ROOF PANEL | 1 |  |  | 4DM-22812-00 | 长顶棚中后安装支架 | 15.58
4 | 47202 | REAR BRACKET，LONG ROOF PANEL | 1 |  |  | 4DM-22813-00 | 长顶棚后部安装支架 | 15.58
5 | 11495 | BOLT M6X16 | 6 |  |  | B11A30616R | 螺栓M6X16 | 0.11
6 | 11307 | BOLT M6X25 | 11 |  |  | B13A40625R | 螺栓M6X25 | 0.11
7 | 48256 | T - SHAPED LINER BUSHING | 11 |  |  | 4CZ-28364-00 | T形轴套 | 1.29
8 | 48257 | I - SHAPED RUBBER DAMPER | 11 |  |  | 4CZ-28365-00 | 工字型橡胶垫 | 0.45
9 | 11233 | NUT M6 | 3 |  |  | B51F30600R | 螺母M6 | 0.1
10 | 11390 | WASHER 8 | 11 |  |  | B617308000 | 垫圈8 |  | 20250110新增
5 FENDER
REF. No. | PART No. | DESCRIPTION | Q'TY | PIN | I/C | 图号 | 名称 | PRICE
1 | 48277 | Chassis Guard, Front | 1 |  |  | 4CZ-28431-00 | 前底盘护板 | 8.9
2 | 47203 | Chassis Guard, Middle | 1 |  |  | 4DM-28432-00 | 中底盘护板 | 18.91
3 | 48280 | Chassis Guard, Middle Rear | 1 |  |  | 4CZ-28434-00 | 中后底盘护板 | 6.68
4 | 47173 | Chassis Guard, Rear | 1 |  |  | 4DM-28433-00 | 后底盘护板 | 6.68
5 | 20331 | Installing Washer | 23 |  |  | 4AL-21290-00 | 安装垫圈 | 0.22
6 | 11495 | Bolt M6×16 | 29 |  |  | B11A30616R | 螺栓M6X16 | 0.11
5 FENDER
REF. No. | PART No. | DESCRIPTION | Q'TY | PIN | I/C | 图号 | 名称 | PRICE
1 | 47204 | Front Seat Cushion, Heat Shield | 1 |  |  | 4DM-28307-00 | 前排坐垫隔热板 | 9.16
2 | 73056 | Screw M6×20 | 6 |  |  | 4CA-24834-00 | 大扁头螺钉M6X20 | 0.16
3 | 70960 | Plastics Elastic Nut | 8 |  |  | 4CC-21811-00 | 塑料件弹性安装螺母 | 0.15
4 | 47627 | Expansion Screw | 4 |  |  | 4FJ-28319-00 | 膨胀螺钉 | 0.16
5 FENDER
REF. No. | PART No. | DESCRIPTION | Q'TY | PIN | I/C | 图号 | 名称 | PRICE
1 | 47659 | Seat, Heat Shield | 1 |  |  | 4FJ-28357-00 | 座垫隔热板 | 34.76
2 | 47205 | Fuel Tank, Plate, LH | 1 |  |  | 4GL-28372-00 | 油箱挡板（右） | 10.1
3 | 73056 | Bolt M6×20 | 11 |  |  | 4CA-24834-00 | 大扁头螺钉M6X20 | 0.16

## V06
6 SHOCK ABSORBER FRONT
REF. No. | PART No. | DESCRIPTION | Q'TY | PIN | I/C | 图号 | 名称 | PRICE
1 | 48091 | Carrier Bearing,Front,Lh | 1 |  |  | 4CZ-23103-00 | 前左转向节 | 34.49
2 | 48094 | Carrier Bearing,Front,Rh | 1 |  |  | 4CZ-23109-00 | 前右转向节 | 34.49
3 | 48092 | Bearing | 2 |  |  | 4CZ-23104-00 | 轮毂轴承DAC3055W | 10.24
4 | 11852 | Circlip 55 | 2 |  |  | B723355000 | 挡圈55 | 0.22
5 | 70679 | Nut M12×1.25 | 4 |  |  | 4AB-23432-00 | 开槽螺母M12X1.25 | 0.23
6 | 10993 | Pin 3.2X30 | 4 |  |  | B37723C300 | 开口销3.2X30 | 0.06
7 | 47317 | Arm Upper Frt Lh | 1 |  |  | 4DM-23507-00 | 前左上A臂焊接组件 | 14.69
7 |  | ARM UPPER FRT LH | 1 |  |  | 4DM-23507-10 | 前左上A臂焊接组件 |  | 20250725改图号
8 | 47318 | Arm Upper Frt Rh | 1 |  |  | 4DM-23508-00 | 前右上A臂焊接组件 | 14.69
8 |  | ARM UPPER FRT RH | 1 |  |  | 4DM-23508-10 | 前右上A臂焊接组件 |  | 20250725改图号
9 | 48090 | Ball Joint,Upper | 2 |  |  | 4CZ-23102-00 | 上球头 | 3.55
10 | 11383 | Circlip 32 | 2 |  |  | B753332000 | 挡圈32 | 0.1
11 | 48107 | Scr Hxfl,Frt Arm | 4 |  |  | 4CZ-23503-00 | 前A臂安装轴 | 0.62
12 | 11287 | Nut M10 | 4 |  |  | B52F31000A | 螺母M10X1.25 | 0.1
13 | 48106 | Bushing,Long | 8 |  |  | 4CZ-23502-00 | A臂长缓冲套 | 2.24
14 | 48105 | Shaft Pivot | 4 |  |  | 4CZ-23501-00 | 前A臂安装隔套 | 3.07
15 | 47774 | Arm Lwr Frt Lh | 1 |  |  | 4FJ-23504-00 | 前左下A臂焊接组件 | 19.31
15 |  | ARM LWR FRT LH | 1 |  |  | 4DM-23504-00 | 前左下A臂焊接组件 |  | 20250725改图号
16 | 47775 | Arm Lwr Frt Rh | 1 |  |  | 4FJ-23509-00 | 前右下A臂焊接组件 | 19.31
16 |  | ARM LWR FRT RH | 1 |  |  | 4DM-23509-00 | 前右下A臂焊接组件 |  | 20250725改图号
17 | 48089 | Ball Joint,Lwr | 2 |  |  | 4CZ-23101-00 | 下球头 | 3.55
18 | 70046 | Circlip 34 | 2 |  |  | B753334000 | 挡圈34 | 0.15
19 | 84251 | Cover，Arm Lwr Frt Lh | 1 |  |  | 4CA-22101-00 | 左A臂保护板 | 0.78
20 | 84252 | Cover，Arm Lwr Frt Rh | 1 |  |  | 4CA-22102-00 | 右A臂保护板 | 0.78
21 | 11153 | Screw M5X10 | 6 |  |  | B2BA30510R | 螺钉M5X10 | 0.12
22 | 27074 | Grease Fitting M6 | 4 |  |  | B9A0106001 | 油杯M6 | 0.16
23 | 47776 | Arm Upper Frt Rh Assy | 1 |  |  | 4FJ-23530-00 | 前右上A臂组件 | 20.31
24 | 48336 | Carrier Bearing Wheel Rh Assy | 1 |  |  | 4CZ-23130-00 | 前右转向节组件 | 34.49
25 | 47777 | Arm Lwr Frt Rh Assy | 1 |  |  | 4FJ-23540-00 | 前右下A臂组件 | 19.87
26 | 47778 | Arm Upper Frt Lh Assy | 1 |  |  | 4FJ-23510-00 | 前左上A臂组件 | 20
27 | 47779 | Arm Lwr Frt Lh Assy | 1 |  |  | 4FJ-23520-00 | 前左下A臂组件 | 23
28 | 48340 | Carrier Bearing Wheel Lh Assy | 1 |  |  | 4CZ-23120-00 | 前左转向节组件 | 34.49
6 SHOCK ABSORBER FRONT
REF. No. | PART No. | DESCRIPTION | Q'TY | PIN | I/C | 图号 | 名称 | PRICE
1 | 47342 | FRONT SHOCK ABSORBER ASSY | 2 |  |  | 4FJ-23106-20 | 前减震器组件 | 44.5
2 | 11929 | BOLT M10X1.25X57 | 4 |  |  | B13D31057A | 螺栓M10X1.25X57 | 0.3
3 | 11287 | NUT M10X1.25 | 4 |  |  | B52F31000A | 螺母M10X1.25 | 0.1
6 SHOCK ABSORBER FRONT
REF. No. | PART No. | DESCRIPTION | Q'TY | PIN | I/C | 图号 | 名称 | PRICE
1 | 10795 | Nut M10 | 4 |  |  | B52G31000A | 螺母M10X1.25 | 0.12
2 | 48081 | Ball Pin, Lh | 1 |  |  | 4CZ-22153-00 | 稳定杆左球头连杆组件 | 5.23
3 | 48078 | Front Stabilizer Bar | 1 |  |  | 4CZ-22150-00 | 前横向稳定杆 | 20.03
4 | 11145 | Nut M8 | 4 |  |  | B51F30800A | 螺母M8 | 0.16
5 | 48080 | Ball Pin, Rh | 1 |  |  | 4CZ-22152-00 | 稳定杆右球头连杆组件 | 5.23
6 | 27091 | Rubber Support Seat | 2 |  |  | 4CD-2386G-00 | 缓冲套 | 1.97
7 | 27090 | Retaining Cover | 2 |  |  | 4CD-2386H-00 | 固定板 | 0.9
8 | 10783 | Bolt M8X20 | 4 |  |  | B11A30820R | 螺栓M8X20 | 0.1

## V07
7 SHOCK ABSORBER REAR
REF. No. | PART No. | DESCRIPTION | Q'TY | PIN | I/C | 图号 | 名称 | PRICE
1 | 48164 | Carrier Bearing Wheel Rear Lh | 1 |  |  | 4CZ-25313-00 | 后左关节 | 33.82
2 | 48165 | Carrier Bearing Wheel Rear Rh | 1 |  |  | 4CZ-25314-00 | 后右关节 | 33.82
3 | 27074 | Grease Fitting M6 | 10 |  |  | B9A0106001 | 直通式压注油杯M6 | 0.16
4 | 48077 | BEARING DAC3063W | 2 |  |  | 4CZ-22118-00 | 轮毂轴承DAC3063W | 14.69
5 | 11155 | Circlip 63 | 2 |  |  | B723363000 | 挡圈63 | 0.26
6 | 48161 | Shaft Pivot ,Lwr | 2 |  |  | 4CZ-25302-00 | 后关节下安装隔套 | 2
7 | 48162 | Scr Hxfl,Rear Arm,Lwr | 2 |  |  | 4CZ-25303-00 | 后关节下安装轴 | 0.73
8 | 48160 | Shaft Pivot ,Upper | 2 |  |  | 4CZ-25301-00 | 后关节上安装隔套 | 1.25
9 | 11816 | Bolt M10X1.25X90 | 6 |  |  | B12D31090A | 螺栓M10X1.25X90 | 0.26
10 | 11287 | NUT M10X1.25 | 18 |  |  | B52F31000A | 螺母M10X1.25 | 0.1
11 | 48070 | Bushing,Short | 16 |  |  | 4CZ-22103-00 | 后A臂短缓冲套 | 1.42
12 | 48074 | Arm Upper Rear Lh | 1 |  |  | 4CZ-22109-00 | 后左上A臂焊接组件 | 13.35
13 | 48075 | Arm Upper Rear Rh | 1 |  |  | 4CZ-22110-00 | 后右上A臂焊接组件 | 13.35
14 | 48106 | Bushing,Long | 4 |  |  | 4CZ-23502-00 | A臂长缓冲套 | 2.24
15 | 48068 | Shaft,Rear Upper Arm | 2 |  |  | 4CZ-22101-00 | 后上A臂安装隔套 | 2.58
16 | 48071 | Scr Hxfl，Rear Upper Arm | 2 |  |  | 4CZ-22104-00 | 后上A臂安装轴 | 0.47
17 | 70287 | Square Rubber Plug | 4 |  |  | 4AB-21206-00 | 方管橡胶盖 | 0.65
18 | 48072 | Arm Lwr Rear Lh | 1 |  |  | 4CZ-22105-00 | 后左下A臂焊接组件 | 25.81
19 | 48076 | Arm Lwr Rear Rh | 1 |  |  | 4CZ-22114-00 | 后右下A臂焊接组件 | 25.81
20 | 48073 | Plug | 4 |  |  | 4CZ-22108-00 | 后下A臂堵盖 | 0.31
21 | 48069 | Shaft,Rear Lwr Arm | 4 |  |  | 4CZ-22102-00 | 后下A臂安装隔套 | 1.2
22 | 84251 | Cover，Arm Lwr Rear Lh | 1 |  |  | 4CA-22101-00 | 左A臂保护板 | 0.78
23 | 84252 | Cover，Arm Lwr Rear Rh | 1 |  |  | 4CA-22102-00 | 右A臂保护板 | 0.78
24 | 11153 | Screw M5X10 | 6 |  |  | B2BA30510R | 螺钉M5X10 | 0.12
25 | 48419 | Rear Shock Absorber Assy | 2 |  |  | 4FE-22201-00 | 后减震器组件 | 48.06
26 | 11848 | Bolt M10X1.25X62.5 | 2 |  |  | B13D3106CA | 螺栓M10X1.25X62.5 | 0.11
27 | 11238 | Bolt M10X1.25X57 | 2 |  |  | B12D31057A | 螺栓M10X1.25X57(10.9级） | 0.25
28 | 48079 | Stabilizer Bar | 1 |  |  | 4CZ-22151-00 | 后横向稳定杆 | 20.03
29 | 48081 | Ball Pin, Lh | 1 |  |  | 4CZ-22153-00 | 稳定杆左球头连杆组件 | 5.23
30 | 48080 | Ball Pin, Rh | 1 |  |  | 4CZ-22152-00 | 稳定杆右球头连杆组件 | 5.23
31 | 27090 | Bracket Stabilizer | 2 |  |  | 4CD-2386H-00 | 固定板 | 0.9
32 | 27091 | Bushing Stabilizer | 2 |  |  | 4CD-2386G-00 | 缓冲套 | 1.97
33 | 10783 | Bolt M8X20 | 4 |  |  | B11A30820R | 螺栓M8X20 | 0.1
34 | 10882 | Nut M8 | 2 |  |  | B51F30800R | 螺母M8 | 0.11
35 | 48341 | ARM LWR REAR LH ASSY | 1 |  |  | 4CZ-22120-00 | 后左下A臂组件 | 26.92 | 20240830增加
36 | 48342 | ARM UPPER REAR LH ASSY | 1 |  |  | 4CZ-22130-00 | 后左上A臂组件 | 12.02 | 20240830增加
37 | 48343 | ARM LWR REAR RH ASSY | 1 |  |  | 4CZ-22140-00 | 后右下A臂组件 | 26.92 | 20240830增加
38 | 48344 | ARM UPPER REAR RH ASSY | 1 |  |  | 4CZ-22160-00 | 后右上A臂组件 | 12.02 | 20240830增加
39 | 48345 | CARRIER BEARING WHEEL REAR LH ASSY | 1 |  |  | 4CZ-25310-00 | 后左关节组件 | 33.82 | 20240830增加
40 | 48346 | CARRIER BEARING WHEEL REAR RH ASSY | 1 |  |  | 4CZ-25320-00 | 后右关节组件 | 33.82 | 20240830增加

## V08
8 WHEEL FRONT
REF. No. | PART No. | DESCRIPTION | Q'TY | PIN | I/C | 图号 | 名称 | PRICE
1 | 48355 | FRONT RIGHT DRIVE AXLE | 1 |  |  | 4CZ-25152-00 | 前右球笼总成 | 74.32
2 | 48356 | FRONT LEFT DRIVE AXLE | 1 |  |  | 4CZ-25151-00 | 前左球笼总成 | 74.32
3 | 48155 | BOLT M10X1.25 | 8 |  |  | 4CZ-25108-00 | 压装螺钉M10×1.25 | 0.31
4 | 48156 | HUB ASSY SHRT | 2 |  |  | 4CZ-25110-00 | 轮毂 | 17.36
5 | 47207 | FRONT TIRE AT26X8-12(DURO) | 2 |  |  | 4DM-25101-00 | 前轮胎AT26X8-12（华丰） | 84.55
6 | 47664 | WHEEL SUB-ASSY | 2 |  |  | 4FJ-25101-00 | 前轮辋 | 58.13
6 | 47860 | WHEEL SUB-ASSY（BRIGHT EDGES） | 2 |  |  | 4FA-25101-10 | 前轮辋（亮边8根筋铝轮） | 56.13
7 | 48163 | WASHER 24(MATCH WITH 4FJ-25101-00) | 2 |  |  | 4CZ-25312-00 | 关节锁紧垫圈24（与4FJ-25101-00配套使用） | 0.29
7 | 21461 | WASHER B(MATCH WITH 4FA-25101-10) | 2 |  |  | 4AL-23539-00 | 垫圈 B（与4FA-25101-10配套使用） | 0.13 | LH260ATV.17-20
8 | 48157 | NUT M24，WHEEL | 2 |  |  | 4CZ-25114-00 | 前后轮锁紧螺母M24 | 0.91
9 | 47665 | CAP，WHEEL SUB-ASSY(MATCH WITH 4FJ-25101-00) | 2 |  |  | 4FJ-2512A-00 | 前轮辋盖（与4FJ-25101-00配套使用） | 1.71
9 | 70717 | CAP，WHEEL SUB-ASSY(MATCH WITH 4FA-25101-10) | 2 |  |  | 4AB-2512A-00 | 后轮护套（与4FA-25101-10配套使用） | 2.69 | LH520ATV.7.1-1
10 | 47804 | NUT M10×1.25，WHEEL | 8 |  |  | 4BH-25350-10 | 轮毂锥螺母M10X1.25 | 0.55
11 | 20807a | VALVE，RIM（TR412） | 2 |  |  | B972000001 | 气门嘴 | 0.29
12 | 48347 | HUB FOR STEEL WHEEL ASSY | 2 |  |  | 4CZ-25120-00 | 轮毂组件 | 17.36
13 | 48570 | Clip 1 | 2 |  |  | 4CZ-25154-00 | 夹箍1 | 0.17
14 | 48571 | BOOT （outside) | 2 |  |  | 4CZ-25155-00 | 防尘套 | 3.5
15 | 48572 | Clip 2 | 2 |  |  | 4CZ-25156-00 | 夹箍2 | 0.25
16 | 48573 | Clip 3 | 2 |  |  | 4CZ-25157-00 | 小束环 | 0.74
17 | 48574 | BOOT (inner side) | 2 |  |  | 4CZ-25158-00 | 皮套 | 3.71
18 | 48575 | Clip 4 | 2 |  |  | 4CZ-25159-00 | 大束环 | 1.1

## V09
9 WHEEL REAR
REF. No. | PART No. | DESCRIPTION | Q'TY | PIN | I/C | 图号 | 名称 | PRICE
1 | 48167 | REAR RIGHT DRIVE AXLE | 1 |  |  | 4CZ-25352-10 | 后右球笼（配自制差速后桥） | 74.32
2 | 48347 | HUB FOR STEEL WHEEL ASSY | 2 |  |  | 4CZ-25120-00 | 轮毂组件 | 17.36
3 | 48155 | BOLT M10X1.25 | 8 |  |  | 4CZ-25108-00 | 压装螺钉M10×1.25 | 0.31
4 | 48156 | HUB ASSY SHRT | 2 |  |  | 4CZ-25110-00 | 轮毂 | 17.36
5 | 47208 | TIRE REAR AT26X10-12(DURO) | 2 |  |  | 4DM-25304-00 | 后轮胎AT26X10-12（华丰） | 93.45
6 | 47669 | WHEEL SUB-ASSY | 2 |  |  | 4FJ-25301-00 | 后轮辋 | 62.67
6 | 47859 | WHEEL SUB-ASSY（BRIGHT EDGES） | 2 |  |  | 4FA-25301-10 | 后轮辋（亮边8根筋铝轮） | 60.6
7 | 48163 | WASHER 24(MATCH WITH 4FJ-25301-00) | 2 |  |  | 4CZ-25312-00 | 关节锁紧垫圈24（与4FJ-25301-00配套使用） | 0.29
7 | 21461 | WASHER B(MATCH WITH 4FA-25301-10) | 2 |  |  | 4AL-23539-00 | 垫圈 B（与4FA-25301-10配套使用） | 0.13
8 | 48157 | NUT M24，WHEEL | 2 |  |  | 4CZ-25114-00 | 前后轮锁紧螺母M24 | 0.91
9 | 47665 | CAP，WHEEL SUB-ASSY(MATCH WITH 4FJ-25301-00) | 2 |  |  | 4FJ-2512A-00 | 前轮辋盖（与4FJ-25301-00配套使用） | 1.71
9 | 70717 | CAP，WHEEL SUB-ASSY(MATCH WITH 4FA-25301-10) | 2 |  |  | 4AB-2512A-00 | 后轮护套（与4FA-25301-10配套使用） | 2.69
10 | 47804 | NUT M10×1.25，WHEEL | 8 |  |  | 4BH-25350-10 | 轮毂锥螺母M10X1.25 | 0.55
11 | 20807a | VALVE，RIM（TR412） | 2 |  |  | B972000001 | 气门嘴 | 0.29
12 | 48166 | REAR LEFT DRIVE AXLE | 1 |  |  | 4CZ-25351-10 | 后左球笼（配自制差速后桥） | 74.32
13 | 48570 | Clip 1 | 2 |  |  | 4CZ-25154-00 | 夹箍1 | 0.17
14 | 48571 | BOOT （outside) | 2 |  |  | 4CZ-25155-00 | 防尘套 | 3.5
15 | 48572 | Clip 2 | 2 |  |  | 4CZ-25156-00 | 夹箍2 | 0.25
16 | 48573 | Clip 3 | 2 |  |  | 4CZ-25157-00 | 小束环 | 0.74
17 | 48574 | BOOT (inner side) | 2 |  |  | 4CZ-25158-00 | 皮套 | 3.71
18 | 48575 | Clip 4 | 2 |  |  | 4CZ-25159-00 | 大束环 | 1.1

## V10
10 SHIFT
REF. No. | PART No. | DESCRIPTION | Q'TY | PIN | I/C | 图号 | 名称 | PRICE
1 | 47209 | FRONT SHIFT GEAR ASSEMBLY | 1 |  |  | 4DM-18310-00 | 前换挡总成 | 17.8
2 | 47210 | SHIFTER LEVER WELDING ASSEMBLY | 1 |  |  | 4DM-18313-00 | 换挡杆焊接组件 | 8.9
3 | 47211 | SPRING，SHIFTING | 1 |  |  | 4DM-18320-00 | 换挡弹簧 | 0.45
4 | 48046 | PIN, GEARSHIFTER | 1 |  |  | 4CZ-18117-00 | 换挡杆旋转销 | 0.67
5 | 11788 | WASHER 8 | 5 |  |  | B637308000 | 垫圈8 | 0.1
6 | 10685 | COTTER PIN 2X16 | 1 |  |  | B377202160 | 开口销2X16 | 0.06
7 | 47212 | BRACKET | 1 |  |  | 4DM-18316-00 | 换挡杆安装支架 | 2.23
8 | 47213 | BRACKET，FRONT | 1 |  |  | 4DM-18314-00 | 前换挡安装支架 | 2.23
9 | 56032 | BUSHING | 2 |  |  | 4DF-23506-00 | 下摇架尼龙套 | 0.11
10 | 11391 | WASHER 6 | 1 |  |  | B617306000 | 垫圈6 | 0.08
11 | 11495 | BOLT M6X16 | 1 |  |  | B11A30616R | 螺栓M6X16 | 0.11
12 | 47214 | ROCKER，FRONT | 1 |  |  | 4DM-18312-00 | 前换挡摇臂 | 4.01
13 | 10882 | NUT M8 | 2 |  |  | B51F30800R | 螺母M8 | 0.11
14 | 10106 | WASHER SPRING 8 | 4 |  |  | B653308000 | 弹垫8 | 0.06
15 | 10783 | BOLT M8X20 | 4 |  |  | B11A30820R | 螺栓M8X20 | 0.1
16 | 56067 | COVER, DUST | 1 |  |  | 4DF-18317-00 | 换挡器护罩 | 3.12
17 | 56328 | SHIFT GUARD PLATE SUPPORT PLATE | 1 |  |  | 4DF-18328-00 | 换挡护板支架 | 2.67
18 | 47789 | HEXAGON SELF-TAPPING SCREW M5X16 | 4 |  |  | 4FJ-24830-00 | 花型平圆头自攻螺钉M5X16 | 0.1
19 | 47215 | KNOB SHIFTER | 1 |  |  | 4DM-18104-00 | 换挡杆手柄 | 3.56
20 | 73072 | SCREW M5X10 | 1 |  |  | 4CA-26111-00 | 装饰盖安装螺钉M5X10 | 0.06
21 | 47216 | CABLE, SHIFTER | 1 |  |  | 4DM-18303-00 | 换挡推拉索组件 | 16.91
22 | 47217 | BRACKET | 1 |  |  | 4CZ-18316-10 | 换挡推拉索安装支架 | 7.12
23 | 47218 | ROCKER | 1 |  |  | 4CZ-18315-10 | 换挡摇臂 | 4.68
24 | 11307 | BOLT M6X25 | 1 |  |  | B13A40625R | 螺栓M6X25 | 0.11
25 | 47219 | Cover, Shift Lever | 1 |  |  | 4DM-28353-00 | 换挡盖板 | 1.07

## V11
11 Frame Roof
REF. No. | PART No. | DESCRIPTION | Q'TY | PIN | I/C | 图号 | 名称 | PRICE
1 | 47679 | MEMBER,ROOF FRAME ,FRONT RH | 1 |  |  | 4FJ-22816-00 | ROPS前右焊接组件 | 22.81
2 | 47680 | MEMBER,ROOF FRAME ,FRONT LH | 1 |  |  | 4FJ-22817-00 | ROPS前左焊接组件 | 22.25
3 | 11846 | BOLT M10X1.25X57 | 2 |  |  | B13D31057A | 螺栓M10X1.25X57 | 0.11
4 | 11287 | NUT M10X1.25 | 16 |  |  | B52F31000A | 螺母M10×1.25 | 0.1
5 | 47681 | MEMBER,ROOF FRAME ,FRONT | 1 |  |  | 4FJ-22818-00 | ROPS前横梁焊接组件 | 12.5
6 | 11851 | BOLT M10X1.25X50 | 14 |  |  | B13D31050A | 螺栓M10X1.25X50 | 0.11
7 | 47684 | HANDREST PIPE,RH | 2 |  |  | 4FJ-78304-00 | 右肩挡 | 10
8 | 47220 | MEMBER,ROOF FRAME,MIDDLE RH | 1 |  |  | 4DM-22816-00 | ROPS中部焊接组件（右） | 66.75
9 | 47683 | HANDREST PIPE,LH | 2 |  |  | 4FJ-78303-00 | 左肩挡 | 10
10 | 47221 | MEMBER,ROOF FRAME ,MIDDLE LH | 1 |  |  | 4DM-22815-00 | ROPS中部焊接组件（左） | 66.75
11 | 10059 | BOLT M8X25 | 12 |  |  | B11A30825R | 螺栓M8X25 | 0.11
12 | 10783 | BOLT M8X20 | 10 |  |  | B11A30820R | 螺栓M8X20 | 0.1
13 | 47222 | BRACKET, BACKREST, LOWER | 1 |  |  | 4DM-22817-00 | 靠背下安装支架 | 22.25
14 | 47223 | BRACKET, BACKREST, UPPER | 1 |  |  | 4DM-22818-00 | 靠背上安装支架 | 22.25
15 | 47224 | MEMBER, ARMREST, REAR | 1 |  |  | 4DM-22821-00 | 后扶手焊接组件 | 8.9
16 | 47225 | BRACKET, HEADREST | 1 |  |  | 4DM-22819-00 | 头枕安装支架 | 15.58
17 | 11495 | BOLT M6X16 | 6 |  |  | B11A30616R | 螺栓M6X16 | 0.11
18 | 47226 | MEMBER, ROOF FRAME, REAR | 1 |  |  | 4DM-22820-00 | ROPS后部焊接组件 | 111.25
19 | 11240 | BOLT M10X1.25X35 | 4 |  |  | B13A31035A | 螺栓M10X1.25X35 | 0.24

## V12
12 Rear Axle Installation
REF. No. | PART No. | DESCRIPTION | Q'TY | PIN | I/C | 图号 | 名称 | PRICE
1 | 48113 | REAR AXLE | 1 |  |  | 4CZ-23800-00 | 后桥总成 | 525.1
2 | 48056 | BRACKET，LWR，REAR AXLE | 1 |  |  | 4CZ-21201-00 | 后桥安装板焊接组件 | 15.58
3 | 11272 | BOLT M10×1.25×110 | 4 |  |  | B12D310U0A | 螺栓M10X1.25X110 | 1.26
4 | 11287 | NUT M10X1.25 | 8 |  |  | B52F31000A | 螺母M10X1.25 | 0.1
5 | 11036 | BOLT M10X1.25X20 | 4 |  |  | B12D31020A | 螺栓M10X1.25X20 | 0.11
6 | 48376 | VENT PIPE(φ7Xφ10X400) | 1 |  |  | 4CZ-46169-00 | 通气管(φ7Xφ10X400) | 0.68
7 | 48191 | BUCKLE | 2 |  |  | 4CZ-25901-00 | 线缆固定卡 | 0.45
8 | 25107 | CLIP | 2 |  |  | 4AL-23843-00 | 卡箍 | 0.16
9 | 47227 | LINK，BREATHING AIR | 1 |  |  | 4CZ-23811-00 | 气囊连接头 | 0.42
9 | 35918 | LINK,BREATHING AIR | 1 |  |  | 4BM-23811-00 | 气囊连接头 | 0.42 | 20240830改图号
10 | 47228 | BREATHING AIR | 1 |  |  | 4CZ-23812-00 | 储气胶囊 | 2.1
10 | 35919 | BREATHING AIR | 1 |  |  | 4BM-23812-00 | 储气胶囊 | 2.1 | 20240830改图号
11 | 48767 | BRACKET，UPPER，REAR AXLE | 1 |  |  | 4CZ-21403-00 | 后桥上支撑板焊接组件 | 31.5
12 | 11236 | BOLT M8×16 | 4 |  |  | B11A40816R | 螺栓M8X16 | 0.11
13 | 10882 | NUT M8 | 4 |  |  | B51F30800R | 螺母M8 | 0.11
14 | 48766 | HEAT PROTECTION PLATE,BRAKE ALIPER | 1 |  |  | 4CZ-21404-00 | 驻车卡钳隔热板 | 3.5
15 | 10140B | BOLT M6×12 | 2 |  |  | B11A30612R | 螺栓M6X12 | 0.11
16 | 11233 | NUT M6 | 2 |  |  | B51F30600R | 螺母M6 | 0.1

## V16
16 FRONT AND REAR KNUCKLE ASSY
REF. No. | PART No. | DESCRIPTION | Q'TY | PIN | I/C | 图号 | 名称 | PRICE
1 | 47229 | FRONT PROP SHAFT | 1 |  |  | 4DM-4611A-00 | 前万向节总成 | 155.88
2 | 11315 | BOLT M8X1.0X25 | 8 |  |  | B12C30825C | 螺栓M8X1.0X25 | 0.12
3 | 10106 | WASHER SPRING 8 | 8 |  |  | B653308000 | 弹垫8 | 0.06
4 | 11788 | WASHER 8 | 8 |  |  | B637308000 | 垫圈8 | 0.1
5 | 11036 | BOLT M10X1.25X20 | 2 |  |  | B12D31020A | 螺栓M10X1.25X20 | 0.11
6 | 11287 | NUT M10X1.25 | 2 |  |  | B52F31000A | 螺母M10X1.25 | 0.1
7 | 48282 | REAR PROP SHAFT | 1 |  |  | 4CZ-4611B-00 | 后万向节总成 | 45.39
8 | 11257 | BOLT M10X1.25X30 | 4 |  |  | B12D41030A | 螺栓M10X1.25X30 | 0.24
9 | 11021 | WASHER SPRING 10 | 8 |  |  | B653310000 | 弹垫10 | 0.1
10 | 11330 | WASHER 10 | 8 |  |  | B637310000 | 垫圈10 | 0.1
11 | 11850 | BOLT M10X1.25X32 | 4 |  |  | B22D31032A | 螺钉M10X1.25X32 | 0.11

## V18
18 ELECTRICAL SYSTEM
REF. No. | PART No. | DESCRIPTION | Q'TY | PIN | I/C | 图号 | 名称 | PRICE
1 | 47690 | HEADLIGHT，R | 1 |  |  | 4FJ-84320-00 | 右前大灯 | 36
2 | 47691 | HEADLIGHT，L | 1 |  |  | 4FJ-84310-00 | 左前大灯 | 36
3 | 47692 | TAILLIGHT，R | 1 |  |  | 4FJ-84720-00 | 右后尾灯 | 7.74
4 | 47693 | TAILLIGHT，L | 1 |  |  | 4FJ-84710-00 | 左后尾灯 | 7.74
5 | 48316 | TAPPING SCREW M5 ×16 | 16 |  |  | 97707-05016 | 自攻螺钉M5X16 | 0.16
6 | 47329 | TAILLIGHT TRANSITION LINE | 1 |  |  | 4DM-84790-00 | 货箱尾灯过渡线 | 11.13 | 20240830增加
18 ELECTRICAL SYSTEM
REF. No. | PART No. | DESCRIPTION | Q'TY | PIN | I/C | 图号 | 名称 | PRICE
1 | 47230 | BRACKET， METER | 1 |  |  | 4DM-83500-00 | 液晶仪表 | 48.95
2 | 48316 | TAPPING SCREW M5 ×16 | 3 |  |  | 97707-05016 | 自攻螺钉M5X16 | 0.16
18 ELECTRICAL SYSTEM
REF. No. | PART No. | DESCRIPTION | Q'TY | PIN | I/C | 图号 | 名称 | PRICE
1 | 47231 | WIRING HARNESS | 1 |  |  | 4DM-82590-00 | 电缆总成 | 142.4
2 | 10140B | BOLT M6×12 | 2 |  |  | B11A30612R | 螺栓M6X12 | 0.11
3 | 48316 | TAPPING SCREW M5 ×16 | 2 |  |  | 97707-05016 | 自攻螺钉M5X16 | 0.16
4 | 47232 | CABLE OF STARTING 1 | 1 |  |  | 4DM-82591-00 | 启动电缆1 | 15.58
5 | 11233 | NUT M6 | 3 |  |  | B51F30600R | 螺母M6 | 0.1
6 | 47233 | CABLE OF STARTING 2 | 1 |  |  | 4DM-82592-00 | 启动电缆2 | 6.68
7 | 47234 | CABLE OF STARTING 3 | 1 |  |  | 4DM-82593-00 | 启动电缆3 | 6.68
8 | 48397 | LOCK ASSY | 1 |  |  | 4CZ-82511-00 | 电门锁总成 | 9.57
9 | 48295 | LOCK | 1 |  |  | 4CZ-82504-00 | 电门锁 | 9.57
10 | 48551 | LOCK DECAL | 1 |  |  | 4CZ-825T1-00 | 电门锁贴花 | 0.67
11 | 71602 | STARTING RELAY | 1 |  |  | 4AA-81940-00 | 起动继电器 | 5.25
12 | 11176 | NUT M6 | 2 |  |  | B55F20600R | 螺母M6 | 0.16
13 | 71603 | RECTIFIER REGULATOR | 1 |  |  | 4AA-81960-00 | 整流稳压器 | 24.5
14 | 11496 | BOLT M6×30 | 2 |  |  | B11A30630R | 螺栓M6X30 | 0.06
15 | 71976 | REVERSING BUZZER | 1 |  |  | 4CA-83351-00 | 倒车蜂鸣器 | 6.6
16 | 47235 | SOLENOID VALVE CONTROLLER | 1 |  |  | 4CZ-82660-20 | 电磁阀控制器 | 16.24
17 | 11495 | BOLT M6×16 | 7 |  |  | B11A30616R | 螺栓M6X16 | 0.11
18 | 71474 | EFI RELAY | 1 |  |  | 4AB-81980-00 | 电喷继电器 | 2.1
19 | 73895 | BATTERY (12V 30AH) | 1 |  |  | 4CZ-82120-00 | 30Ah胶体蓄电池 | 147.38
20 | 48327 | PLATE FOR BATTERY | 1 |  |  | 4CZ-21995-00 | 电瓶压板 | 1.32
21 | 47699 | FASTENING ROD OF BATTERY | 2 |  |  | 4FJ-21901-00 | 电瓶紧固拉杆 | 1.88
22 | 10882 | NUT M8 | 2 |  |  | B51F30800R | 螺母 M8 | 0.11
23 | 47700 | HIGH/LOW BEAM SWITCH | 1 |  |  | 4DF-82112-00 | 远近光开关 | 3.07
24 | 73306 | REAR DIFF SWITCH | 1 |  |  | 4CF-82127-00 | 后差速开关 | 7.2
25 | 47072 | TURNING LIGHTS SWITCH | 1 |  |  | 4CH-82530-00 | 左右转向开关 | 3.07
26 | 73439 | WIRE，TURNING LIGHTS SWITCH | 1 |  |  | 4CF-82107-00 | 转向开关过渡线 | 2.52
27 | 48298 | HORN SWITCH | 1 |  |  | 4CZ-82527-00 | 喇叭开关 | 6.68
28 | 70404 | HORN | 1 |  |  | 4AB-83300-00 | 喇叭 | 2.58
29 | 26272 | PROTECTOR | 2 |  |  | 3AB-82600-00 | 保护器 | 1.78
30 | 47236 | WIRING HARNESS FOR EFI | 1 |  |  | 4DM-82500-00 | 电喷小电缆 | 80.1
31 | 27438 | FLASHER RELAY ASSY | 1 |  |  | 4AD-83350-01 | 闪光蜂鸣器 | 2.19
32 | 47237 | ECU（No speed limit） | 1 |  |  | 4DM-86000-30 | ECU（不限速） | 76.25
33 | 11449 | BOLT M6×25 | 2 |  |  | B11L30620R | 螺栓M6X20 | 0.11
34 | 70822D | IGNITION COIL | 1 |  |  | 1BD-82301-00 | 高压包 | 13.02
35 | 11260 | BOLT M6×40 | 1 |  |  | B11A40640R | 螺栓M6X40 | 0.11
36 | 36120 | ACCESSORY SOCKET ASSY FOR USB | 1 |  |  | 4BB-82101-00 | USB输出座组合 | 6.55
37 | 26434 | 4WD SWITCH | 1 |  |  | 4CR-82101-00 | 4WD切换开关 | 6.73
38 | 48293 | PARKING SWITCH | 1 |  |  | 4CZ-82101-00 | 驻车开关 | 6.68
39 | 48360 | 5 AMP FUSE | 2 |  |  | 4CZ-82505-00 | 保险丝5A（min) | 0.15
40 | 48361 | 10 AMP FUSE | 1 |  |  | 4CZ-82510-00 | 保险丝10A(min) | 0.15
41 | 48362 | 15 AMP FUSE | 3 |  |  | 4CZ-82515-00 | 保险丝15A(min) | 0.15
42 | 48363 | 20 AMP FUSE | 1 |  |  | 4CZ-82520-00 | 保险丝20A(min) | 0.15
43 | 84275 | 30 AMP FUSE | 1 |  |  | 4CH-82503-00 | 30A保险丝 | 0.15
44 | 35083 | AUXILIARY RELAY | 5 |  |  | 4AV-81900-00 | 辅助继电器 | 1.34
45 | 48294 | CABLE TIE | 24 |  |  | 4CZ-82130-00 | 电缆扎带 | 0.29
46 | 11334 | TIE 150X4 | 7 |  |  | 4CC-28110-00 | 扎带150X4 | 0.08
47 | 55016 | TIE 300X8 | 20 |  |  | 4CR-81910-00 | 扎带300X8 | 0.08
48 | 50280 | FUEL PUMP RELAY | 1 |  |  | 3AG-81900-00 | 启动继电器 | 4.29

## V19
19 BRAKING SYSTEM
REF. No. | PART No. | DESCRIPTION | Q'TY | PIN | I/C | 图号 | 名称 | PRICE
1 | 48770 | Brake Rotor, Driver（YM） | 4 |  |  | 4CZ-25810-00-02 | 碟刹盘（寅明） | 11.13
2 | 48000 | Bolt,Brake Rotor | 16 |  |  | 3CB-2583U-10 | 碟刹盘安装螺栓（白色） | 0.26
3 | 47320 | Brake Caliper，Left,Front（YM） | 1 |  |  | 4FE-25802-00-02 | 前左制动卡钳组件（寅明） | 22.25
4 | 10106 | Spring 8 | 8 |  |  | B653308000 | 弹垫8 | 0.06
5 | 11466 | Bolt M8×25（10.9） | 4 |  |  | B14D30825R | 螺栓M8×1.25×25(10.9级) | 0.1
6 | 48772 | Clamp 1（YM） | 3 |  |  | 4CZ-25811-00-02 | 碟刹油管固定卡1（寅明） | 0.45
7 | 11495 | Bolt M6X16 | 12 |  |  | B11A30616R | 螺栓M6×16 | 0.11
8 | 11233 | Nut M6 | 2 |  |  | B51F30600R | 螺母6 | 0.1
9 | 11459 | Bolt M6×20 | 2 |  |  | B11A30620R | 螺栓M6×20 | 0.11
10 | 48773 | Clamp 2（YM） | 11 |  |  | 4CZ-25812-00-02 | 碟刹油管固定卡2（寅明） | 0.45
11 | 47321 | Hose 1（YM） | 1 |  |  | 4FE-25809-00-02 | 软管1（寅明） | 11.13
12 | 47322 | Hose 2（YM） | 1 |  |  | 4FE-25813-00-02 | 软管2（寅明） | 11.13
13 | 47323 | Brake Caliper，Right,Front（YM） | 1 |  |  | 4FE-25803-00-02 | 前右制动卡钳组件（寅明） | 22.25
14 | 48777 | Hose 3（YM） | 1 |  |  | 4CZ-25814-00-02 | 软管3（寅明） | 11.13
15 | 47324 | Master Cylinder（YM） | 1 |  |  | 4FE-25804-00-02 | 制动主泵（寅明） | 35.6
16 | 10059 | Bolt M8×25 | 2 |  |  | B11A30825R | 螺栓M8×25 | 0.11
17 | 48779 | Push Rod（YM） | 1 |  |  | 4CA-25842-00-02 | 脚刹泵顶杆（寅明） | 4.39
17 | 47330 | PUSH ROD（YM） | 1 |  |  | 4FJ-25802-00-02 | 脚刹泵顶杆（寅明） | 4.39 | 20240719改图号及名称 | 20240830改图号
18 | 48780 | Clevis（YM） | 1 |  |  | 4CC-25824-00-02 | 顶杆连接板（寅明） | 0.53
19 | 10094 | Cotter Pin 2X20 | 1 |  |  | B377202200 | 开口销2×20 | 0.06
20 | 48781 | Clevis Pin（YM） | 1 |  |  | 4CC-25825-00-02 | 销轴（寅明） | 0.36
21 | 48782 | Brake Resrvoir，Cover（YM） | 1 |  |  | 4CZ-25808-00-02 | 储油罐盖（寅明） | 1.34
22 | 48783 | Brake Resrvoir（YM） | 1 |  |  | 4CZ-25807-00-02 | 储油罐（寅明） | 6.68
23 | 47325 | Tube（YM） | 1 |  |  | 4DM-25820-00-02 | 复合硬管（寅明） | 11.13
24 | 48785 | Hose 4（YM） | 1 |  |  | 4CZ-25816-00-02 | 软管4（寅明） | 11.13
25 | 48786 | Fitting, Tee（YM） | 1 |  |  | 4CZ-25817-00-02 | 三通（寅明） | 1.34
26 | 11105 | Bolt M6×35 | 1 |  |  | B11A30635R | 螺栓M6×35 | 0.11
27 | 48787 | Hose 5（YM） | 1 |  |  | 4CZ-25818-00-02 | 软管5（寅明） | 11.13
28 | 48788 | Brake Caliper，Left,Rare（YM） | 1 |  |  | 4CZ-25805-00-02 | 后左制动卡钳组件（寅明） | 22.25
29 | 48789 | Hose 6（YM） | 1 |  |  | 4CZ-25819-00-02 | 软管6（寅明） | 11.13
30 | 48790 | Brake Caliper，Right,Rare（YM） | 1 |  |  | 4CZ-25806-00-02 | 后右制动卡钳组件（寅明） | 22.25
31 | 10060 | Bolt M8×28 | 4 |  |  | B11A30828R | 螺栓M8X1.25X28 | 0.1
32 | 10068 | Washer 8 | 8 |  |  | B631308000 | 垫圈8 | 0.06
33 | 48791 | Brake Pads，Rear（YM） | 2 |  |  | 4CZ-25821-00-02 | 内、外蹄片（寅明） | 2.34
34 | 47319 | Brake Pads，Front（YM） | 2 |  |  | 4FE-25807-00-02 | 前制动蹄片（寅明） | 2.34

## V20
20 AUXILIARY BRAKE
REF. No. | PART No. | DESCRIPTION | Q'TY | I/C | 图号 | 名称 | PRICE
1 | 47239 | PARK BRAKE CABLE | 1 |  | 4DM-26342-00 | 驻车拉索组件 | 7.12
2 | 48171 | PIN AXLE | 1 |  | 4CZ-25792-00 | 驻车拉索穿装销轴 | 0.22
3 | 48172 | PIN ，R | 1 |  | 4CZ-25793-00 | 驻车手柄R型开口销 | 0.1
4 | 48170 | RUBBER,PARK BRAKE | 1 |  | 4CZ-25791-00 | 驻车装饰橡胶皮 | 4.45
5 | 48169 | PARK BRAKE LEVER | 1 |  | 4CZ-25790-00 | 驻车手柄组件（杠杆比5.5） | 26.7
6 | 11045 | BOLT M8×40 | 2 |  | B11A30840R | 法兰面螺栓M8×40 | 0.11
7 | 11850 | BOLT M10X1.25X32 | 2 |  | B22D31032A | 螺栓M10X1.25X32 | 0.11 | 20240830改规格
8 | 48328 | BRAKE (ALIPER) | 1 |  | 4CZ-26220-00 | 驻车泵体 | 16.91
9 | 11021 | SPRING WASHER 10 | 2 |  | B653310000 | 弹簧垫圈10 | 0.1
10 | 11330 | WASHER 10 | 2 |  | B637310000 | 垫圈10 | 0.1
11 | 48793 | PARK BRAKE DISC(YM) | 1 |  | 4CZ-25701-00-02 | 驻车盘（寅明） | 15.58 | 20240830增加

## V21
21 Pedal
REF. No. | PART No. | DESCRIPTION | Q'TY | PIN | I/C | 图号 | 名称 | PRICE
1 | 47709 | ACCELERATE PEDAL ASSY | 1 |  |  | 4FJ-27801-00 | 油门踏杆焊接组件 | 10.08
2 | 73204 | PEDAL SPRING，ACCELERATE | 1 |  |  | 4CF-27210-00 | 油门踏杆回位簧 | 0.22
3 | 27074 | GREASE FITTING M6 | 2 |  |  | B9A0106001 | 油杯M6 | 0.16
4 | 10811 | LOCK WASHER 12 FOR SHAFTS | 2 |  |  | DIN6799 | 弹性卡簧12 | 0.07
5 | 11247 | WASHER 16 | 4 |  |  | B637316000 | 垫圈16 | 0.06
6 | 47240 | THROTTLE CABLE | 1 |  |  | 4DM-26343-00 | 油门钢索组件 | 8.01
7 | 47711 | BRAKE PEDAL ASSY | 1 |  |  | 4FJ-27200-00 | 刹车踏杆焊接组件 | 10.26
8 | 11496 | BOLT M6X30 | 1 |  |  | B11A30630R | 螺栓M6X30 | 0.06
9 | 11176 | NUT M6 | 1 |  |  | B55F20600R | 螺母M6 | 0.16
10 | 47712 | PEDAL SPRING，BRAKE | 1 |  |  | 4FJ-27210-00 | 踏杆回位拉簧 | 0.15
11 | 55016 | TIE 300X8 | 1 |  |  | 4CR-81910-00 | 扎带300X8 | 0.08

## V22
22 BUMPER
REF. No. | PART No. | DESCRIPTION | Q'TY | PIN | I/C | 图号 | 名称 | PRICE
1 | 47713 | FRONT BUMPER | 1 |  |  | 4FJ-28410-00 | 前保险杠焊接组件 | 32.61
2 | 10783 | BOLT M8X20 | 4 |  |  | B11A30820R | 螺栓M8X20 | 0.1
3 | 26763 | PLUG | 2 |  |  | 4CC-28412-00 | 保险杠堵头 | 0.26
4 | 11101 | BOLT M8X45 | 2 |  |  | B11A30845R | 螺栓M8X45 | 0.11
5 | 10882 | NUT M8 | 6 |  |  | B51F30800R | 螺母M8 | 0.11

## V25
25 FRONT GEAR-BOX
REF. No. | PART No. | DESCRIPTION | Q'TY | PIN | I/C | 图号 | 名称 | PRICE
1 | 26318 | NUT, FRONT OUTPUT SHAFT | 1 |  |  | 4CR-46149-00 | 前桥输入轴螺母 | 0.5
2 | 26324 | WASHER, FRONT OUTPUT SHAFT NUT | 1 |  |  | 4CR-46155-00 | 前桥螺母垫片 | 0.5
3 | 35428 | O-RING | 1 |  |  | 1BE-46169-00 | O形密封圈 | 0.35
4 | 26330 | COUPLER, FRONT AXLE | 1 |  |  | 4CR-46162-00 | 前桥输入连接盘 | 13.17
5 | 35423 | OIL SEAL 48×65×9 | 1 |  |  | 1BE-46166-00 | 油封48×65×9 | 1.1
6 | 26317 | BEARING RETAINER | 1 |  |  | 4CR-46148-00 | 限位螺圈 | 3.95
7 | 35424 | BEARING 6007 | 2 |  |  | BCC0100069 | 滚动轴承6007 | 3.75
8 | 48286 | BEVEL GEAR -DRIVING(9 TEEEH) | 1 |  |  | 4CZ-46160-00 | 前桥输入锥齿轮(9齿) | 21.14
9 | 35429 | NEEDLE BEARING | 1 |  |  | 1BE-46170-00 | 满针型滚针轴承 | 0.85
10 | 35410 | OIL SEAL 24×38×8 | 2 |  |  | 1BE-46131-00 | 油封24×38×8 | 0.65
11 | 24305 | FILL PLUG | 1 |  |  | 1AC-15191-00 | 滤油网帽盖 | 0.34
12 | 50082 | O-RING 30.5×3 | 1 |  |  | 1AC-15126-00 | O型橡胶圈(30.5×3) | 0.09
13 | 73020 | DRAIN BOLT | 1 |  |  | 1CA-23818-00 | 放油螺塞组件(带磁) | 0.33
14 | 73021 | WASHER 10 | 1 |  |  | 1CA-23819-00 | 垫圈10 | 0.08
15 | 48285 | FRONT AXLE BOX COVER | 1 |  |  | 4CZ-46152-00 | 前桥箱盖 | 24.95
16 | 26323 | ADJUSTING SHIM(61×48) | as needed |  |  | 4CR-46154-00 | 调整垫片61×48 | 0.5
17 | 48287 | BEVEL GEAR -DRIVEN(33 TEEEH) | 1 |  |  | 4CZ-46161-00 | 前桥输出锥齿轮（33齿） | 63.41
18 | 26334 | TOP BRACKET,DIFFERENTIAL GEAR | 1 |  |  | 4CR-46167-00 | 差速器上支架 | 14.82
19 | 26332 | BRACKET,DIFFERENTIAL | 1 |  |  | 4CR-46165-00 | 差速器支架 | 17.45
20 | 26331 | BOLT M10×1.25×20 | 6 |  |  | 4CR-46164-00 | 六角法兰带齿螺栓 | 0.5
21 | 10959 | BEARING 61912 | 1 |  |  | BCC0100105 | 滚动轴承61912 | 29.8
22 | 26322 | ADJUSTING SHIM(83×71) | as needed |  |  | 4CR-46153-00 | 调整垫片83×71 | 0.5
23 | 26315 | DRIVE CLUTCH | 1 |  |  | 4CR-46144-00 | 花键拨套 | 5.93
24 | 26316 | DRIVE CLUTCH COVER | 1 |  |  | 4CR-46147-00 | 花键套 | 7.24
25 | 10047 | CIRCLIP 62 | 1 |  |  | B723362000 | 挡圈 62 | 0.47
26 | 10960 | BEARING 16007 | 1 |  |  | BCC0100106 | 滚动轴承16007 | 4.12
27 | 35401 | O-RING 141×2.4 | 1 |  |  | 1BE-46151-00 | O形密封圈 (141×2.4) | 0.47
28 | 48284 | GEAR CASE, FRONT AXLE | 1 |  |  | 4CZ-46151-00 | 前桥箱体 | 22.5
29 | 10059 | BOLT M8×25 | 6 |  |  | B11A30825R | 螺栓 M8×25 | 0.11
30 | 11075 | SCREW M8×8 | 1 |  |  | B22A20808R | 内六角螺钉 M8×8 | 0.07
31 | 35162 | WASHER 8 | 1 |  |  | 1BE-12247-00 | 垫圈8 | 0.06
32 | 47717 | VENT NOZZLE | 1 |  |  | 1CA-23820-00 | 通气嘴 | 0.15
33 | 25107 | CLIP | 1 |  |  | 4AL-23843-00 | 卡箍 | 0.16
34 | 48288 | VENT PIPE(φ7Xφ10XL500) | 1 |  |  | 4CZ-46168-00 | 通气管φ7×φ10×500 | 0.72
35 | 35389 | O-RING 81.2×1.9 | 1 |  |  | 1BE-46142-00 | O形密封圈(81.2×1.9 ) | 0.47
36 | 35388 | GEAR MOTOR | 1 |  |  | 4AV-81800-00 | 前桥电机 | 59.5
37 | 35391 | SCREW M8×20 | 4 |  |  | B22A50820R | 内六角螺钉 M8×20 | 0.35
38 | 10957 | PIN SHAFT 5X80 | 1 |  |  | B313105800 | B型圆柱销5×80 | 0.5
39 | 26314 | SHIFT FORK | 1 |  |  | 4CR-46143-00 | 齿条组合 | 4.94
40 | 35434 | DRIVE GEAR | 1 |  |  | 1BE-46181-00 | 差速器主动齿轮 | 13.2
41 | 11076 | PIN 5×25 | 1 |  |  | B322305250 | 弹性圆柱销5×25 | 0.12
42 | 26327 | WEARING RING | 2 |  |  | 4CR-46159-00 | 球型垫圈 | 0.66
43 | 35437 | GEAR(CENTER), DIFFERENTIAL | 2 |  |  | 1BE-46184-00 | 差速器中间齿轮 | 4.55
44 | 26325 | WASHER | 1 |  |  | 4CR-46156-00 | 碟型垫片 | 0.5
45 | 26326 | SHIM | 1 |  |  | 4CR-46157-00 | 花纹垫片 | 0.66
46 | 35440 | DRIVEN GEAR | 1 |  |  | 1BE-46187-00 | 差速器从动齿轮 | 12.5
47 | 26333 | GEAR SHAFT | 1 |  |  | 4CR-46166-00 | 差速器中间齿轮轴 | 1.32
48 | 48283 | FRONT AXLE | 1 |  |  | 4CZ-46150-00 | 前桥总成 | 360.45

## V26
26 REAR GEAR-BOX
REF. No. | PART No. | DESCRIPTION | Q'TY | PIN | I/C | 图号 | 名称 | PRICE
1 | 70296 | NUT M16X1.5 | 1 |  |  | 4AB-23804-00 | 螺母M16X1.5 | 0.65
2 | 35284 | WASHER, REAR OUTPUT SHAFT NUT | 1 |  |  | 1BE-17416-00 | 后桥输出轴螺母垫片 | 0.2
3 | 48115 | COUPLER, REAR AXLE | 1 |  |  | 4CZ-23802-00 | 差速后桥输入连接盘 | 15.58
4 | 11022 | BOLT M8×50 | 4 |  |  | B11A40850R | 螺栓M8×50 | 0.12
5 | 48119 | MOUNT BRACKET-PARKING BRAKING | 1 |  |  | 4CZ-23815-00 | 驻车连接板 | 21.14
6 | 35471 | OIL SEAL 35×61×9 | 1 |  |  | 1BE-23824-00 | 油封35×61×9 | 1.2
7 | 11012 | BEARING 30205 | 1 |  |  | BCC2100004 | 圆锥滚子轴承30205JR | 3.75
8 | 27583 | BEVEL GEAR BEARING HOUSING | 1 |  |  | 4BB-23818-10 | 后桥轴承座 | 7.37
9 | 26311 | O-RING 69×3 | 1 |  |  | 4CR-23813-00 | O形密封圈 69×3 | 0.17
10 | 27581 | BEARING SLEEVE | 1 |  |  | 4BB-23802-10 | 轴承隔套 | 3.17
11 | 35277 | ADJUSTING SHIM,BEVEL GEAR -DRIVING | as needed |  |  | 1BE-17407-00 | 主动锥齿轮调整垫片 | 0.17
12 | 11013 | BEARING 30206 | 1 |  |  | BCC2100005 | 圆锥滚子轴承30206JR | 4.09
13 | 48116 | BEVEL GEAR -DRIVING(9 TEETH) | 1 |  |  | 4CZ-23806-00 | 后桥主动锥齿轮轴（9齿） | 28.7
14 | 48112 | DIFF SOLENOID | 1 |  |  | 4CZ-23588-00 | 电磁阀组件 | 37.38
15 | 73013 | O-RING 17×3 | 1 |  |  | 1CA-2351M-00 | O形密封圈 17×3 | 0.5
16 | 36562 | OIL SEAL 30×50×13.5 | 2 |  |  | 4CR-23804-01 | 油封30×50×13.5 | 1.32
17 | 47717 | VENT NOZZLE | 1 |  |  | 1CA-23820-00 | 通气嘴 | 0.15
18 | 25107 | CLIP | 2 |  |  | 4AL-23843-00 | 卡箍 | 0.16
19 | 48376 | VENT PIPE(φ7Xφ10X400) | 1 |  |  | 4CZ-46169-00 | 通气管φ7Xφ10X400 | 0.68
20 | 83179 | BOLT M18×1.25 | 1 |  |  | 4TA-23555-00 | 加油螺塞(M18×1.25) | 0.31
21 | 83180 | WASHER 18 | 1 |  |  | 4TA-23556-00 | 铝垫18 | 0.11
22 | 48114 | GEAR CASE,REAR AXLE | 1 |  |  | 4CZ-23801-00 | 后桥箱体 | 40.65
22 | 49048 | GEAR CASE,REAR AXLE | 1 |  |  | 4CZ-23801-01 | 后桥箱体 | 40.65 | 20240830改图号
23 | 73020 | DRAIN BOLT | 1 |  |  | 1CA-23818-00 | 放油螺栓组件 | 0.33
24 | 73021 | WASHER | 1 |  |  | 1CA-23819-00 | 铝垫 | 0.08
25 | 73030 | CLUTCH GEAR | 1 |  |  | 1CA-23847-00 | 差速切换盘 | 15.21
26 | 11023 | BEARING 6210 | 1 |  |  | BCC0100117 | 轴承6210 | 5.91
27 | 48117 | BEVEL GEAR -DRIVEN(33 TEETH) | 1 |  |  | 4CZ-23807-00 | 后桥从动锥齿轮（33齿） | 86.11
28 | 27587 | DIFF CASE | 1 |  |  | 4BB-23808-10 | 差速器外壳 | 72.67
28 | 47866 | DIFF CASE | 1 |  |  | 4CZ-23808-00 | 差速器外壳 | 76.78 | 20241018改图号
29 | 27588 | HEXAGON FLANGE BOLT M10×1.25×16 | 8 |  |  | 4BB-23816-10 | 六角法兰带齿螺栓M10×1.25×16 | 0.3
30 | 10056 | BEARING 110 | 1 |  |  | BCC0100092 | 轴承110 | 4.37
31 | 35493 | O-RING 151×3 | 1 |  |  | 1BE-23867-00 | O形密封圈 151×3 | 0.6
32 | 21106 | ADJUSTING SHIM | as needed |  |  | 4AL-23852-00 | 调整垫圈 | 0.17
33 | 27589 | REAR AXLE BOX COVER | 1 |  |  | 4BB-23817-10 | 后桥箱盖 | 9.51
34 | 10059 | BOLT M8×25 | 8 |  |  | B11A30825R | 螺栓 M8×25 | 0.11
35 | 73036 | WEARING RING | 2 |  |  | 1CA-23854-00 | 球形垫圈 | 0.21
36 | 73035 | PLANETARY GEAR | 2 |  |  | 1CA-23853-00 | 行星齿轮 | 5
37 | 73032 | GEAR SHAFT | 1 |  |  | 1CA-23849-00 | 中轴 | 2.5
38 | 11024 | PIN 4×30 | 1 |  |  | B322104300 | 弹性圆柱销4×30 | 0.12
39 | 73034 | SIDE GEAR THRUST-WASHER | 2 |  |  | 1CA-23851-00 | 垫圈 | 0.31
40 | 73031 | DIFF SIDE GEAR | 2 |  |  | 1CA-23848-00 | 差速齿轮 | 9.17
41 | 73040 | SHIFT RETURN SPRING | 2 |  |  | 1CA-23860-00 | 回位扭簧 | 0.12
42 | 73038 | SHIFT LEVER SPRING | 1 |  |  | 1CA-23858-00 | 切换杆扭簧 | 0.79
43 | 27592 | SHIFT LEVER | 1 |  |  | 4BB-23814-10 | 切换杆 | 1.33
44 | 27591 | SHIFT BAR | 1 |  |  | 4BB-23812-10 | 切换轴套 | 0.61
45 | 73041 | SHIFT YOKE | 1 |  |  | 1CA-23861-00 | 切换拨叉组件 | 4.17
46 | 27590 | SHIFT PIN | 1 |  |  | 4BB-23813-10 | 切换轴 | 0.61
47 | 48113 | REAR AXLE | 1 |  |  | 4CZ-23800-00 | 后桥总成 | 525.1
48 | 35919 | BREATHING AIR | 1 |  |  | 4BM-23812-00 | 呼吸气囊 | 2.1
49 | 48434 | GASKET,BEVEL GEAR -DRIVEN | as needed |  |  | 4CZ-17409-00 | 从动锥齿轮垫圈 | 0.86
50 | 35918 | LINK，BREATHING AIR | 1 |  |  | 4BM-23811-00 | 气囊连接头 | 0.42
*

## V27
27 Engine Installation
REF. No. | PART No. | DESCRIPTION | Q'TY | PIN | I/C | 图号 | 名称 | PRICE
1 | 47241 | FRONT ENGINE MOUNT BRACKET | 1 |  |  | 4DM-21215-00 | 吊架焊接组件 | 15.58
2 | 27885 | RUBBER BUSHING | 2 |  |  | 4AV-21212-00 | 橡胶隔套 | 0.2
3 | 27886 | SPACER 1 | 1 |  |  | 4AV-21213-00 | 隔套1 | 0.8
4 | 27887 | SPACER 2 | 1 |  |  | 4AV-21214-00 | 隔套2 | 1.4
5 | 10929 | BOLT M12X1.25X170(9.8) | 1 |  |  | B11C312N0A | 螺栓M12X1.25X170 9.8级 | 1.56
6 | 10136 | NUT M12X1.25 | 1 |  |  | B52C31200A | 螺母M12X1.25 | 0.16
7 | 11085 | BOLT M8X45 | 2 |  |  | B11C30845R | 螺栓M8X45 | 0.12
8 | 11145 | NUT M8 | 2 |  |  | B51F30800A | 螺母M8 | 0.16
9 | 11251 | BOLT M12X1.25X150 | 2 |  |  | B12C212X0A | 发动机安装螺栓M12X1.25X150 | 1.35
10 | 35503 | BUSHING ENGING BRACKET | 4 |  |  | 4AV-21231-01 | 发动机下缓冲套 | 3.45
11 | 11287 | NUT M10X1.25 | 4 |  |  | B52F31000A | 螺母M10X1.25 | 0.1
12 | 11495 | BOLT M6X16 | 4 |  |  | B11A30616R | 螺栓M6X16 | 0.11
13 | 47242 | ENGINE(LH188MR-2A) | 1 |  |  | 1BZ-00000-00 | LH188MR-2A电喷发动机 | 1625
14 | 11480 | NUT M12X1.25 | 2 |  |  | B52F31200A | 螺母M12X1.25 | 0.16
*

## V28
28 Box Assy
REF. No. | PART No. | DESCRIPTION | Q'TY | PIN | I/C | 图号 | 名称 | PRICE
1 | 47729 | BOX FLOOR COVER | 1 |  |  | 4FJ-24801-00 | 货箱底板焊接组件 | 92
2 | 47730 | CARGO HANDLE ASS'Y | 1 |  |  | 4FJ-24802-00 | 货箱扳手焊接组件 | 8.8
3 | 11101 | BOLT M8X45 | 4 |  |  | B11A30845R | 螺栓M8X45 | 0.11
4 | 10882 | NUT M8 | 4 |  |  | B51F30800R | 螺母M8 | 0.11
5 | 48134 | RUBBER SHEATH | 8 |  |  | 4CZ-24803-00 | 货箱扳手限位块 | 2.23
6 | 48135 | PEDAL SPRING ,L | 1 |  |  | 4CZ-24804-00 | 货箱扳手限位扭簧左 | 0.89
7 | 48136 | PEDAL SPRING ,R | 1 |  |  | 4CZ-24805-00 | 货箱扳手限位扭簧右 | 0.89
8 | 48139 | LOCK SEAT,REAR TRUNK | 2 |  |  | 4CZ-24808-00 | 货箱后盖板锁扣 | 1.34
9 | 11459 | BOLT M6X20 | 4 |  |  | B11A30620R | 螺栓M6×20 | 0.11
10 | 11319 | NUT M6 | 4 |  |  | B57F30600R | 螺母M6 | 0.06
11 | 47731 | REAR SIDE PROTECTING PLATE,LH | 1 |  |  | 4FJ-24811-00 | 货箱侧板支撑板焊接组件（左） | 14.68
12 | 47732 | REAR SIDE PROTECTING PLATE,RH | 1 |  |  | 4FJ-24812-00 | 货箱侧板支撑板焊接组件（右） | 14.68
13 | 10783 | BOLT M8X20 | 6 |  |  | B11A30820R | 螺栓M8X20 | 0.1
14 | 48316 | TAPPING SCREW M5 ×16 | 2 |  |  | 97707-05016 | 自攻螺钉M5X16 | 0.16
15 | 55053 | CAP,PROTECTOR END | 2 |  |  | 4CR-24889-00 | 货箱扳手套 | 0.28
16 | 48313 | PIN SHAFT ,ROTATION | 2 |  |  | 4FD-24810-00 | 货箱插销 | 0.59
17 | 10140B | BOLT M6X12 | 2 |  |  | B11A30612R | 螺栓M6X12 | 0.11
18 | 26784 | DAMPER | 1 |  |  | 4CC-24811-00 | 气弹簧 | 7.08
19 | 11330 | WASHER 10 | 3 |  |  | B637310000 | 垫圈10 | 0.1
20 | 27215 | PIN 2.5×25 | 2 |  |  | B37722F250 | 开口销2.5×25 | 0.06
21 | 73161 | PIN AXLE | 1 |  |  | 4CF-24811-00 | 货箱气弹簧销轴 | 0.45
22 | 48151 | DAMPER, CARGO BOX ADJUSTING | 2 |  |  | 4CZ-24829-00 | 货箱下缓冲块组件 | 0.53
23 | 11483 | NUT M8 | 2 |  |  | B55F30800R | 螺母M8 | 0.08
24 | 48147 | BOLT M6 | 2 |  |  | 4CZ-24818-00 | 内六角平圆头台阶螺栓M6 | 0.22
25 | 11019 | WASHER SPRING 6 | 8 |  |  | B653306000 | 弹垫6 | 0.1
26 | 73056 | BOLT M6X20 | 4 |  |  | 4CA-24834-00 | 大扁头螺钉M6X20 | 0.16 | 20240830图号勘误
27 | 11792 | WASHER 6 | 6 |  |  | B637306000 | 垫圈6 | 0.1 | 20240830改图号，改数量
28 | 11233 | NUT M6 | 4 |  |  | B51F30600R | 螺母M6 | 0.1
29 | 48153 | HOOK | 4 |  |  | 4CZ-24862-00 | 绳索系紧支架 | 2.79
30 | 11245 | WASHER 6 | 2 |  |  | B631306000 | 垫圈6 | 0.06
*

## V29
29 REFLECTION
REF. No. | PART No. | DESCRIPTION | Q'TY | PIN | I/C | 图号 | 名称 | PRICE
1 | 71959 | FRONT REFLECTOR YELLOW （FOR US） | 2 |  |  | 4CC-85101-00 | 反射器贴条（黄色） | 0.88
2 | 71960 | REAR REFLECTOR RED（FOR US） | 2 |  |  | 4CC-85102-00 | 反射器贴条（红色） | 0.88
*

## V30
30 Seat Belt
REF. No. | PART No. | DESCRIPTION | Q'TY | PIN | I/C | 图号 | 名称 | PRICE
1 | 48380 | SEAT BELT ASSY | 4 |  |  | 4CZ-24742-00-01 | 卷收器总成（美标带皮） | 26.47
2 | 48381 | BOLT 1 | 8 |  |  | 4CZ-24724-00 | 7/16X38-14-7法兰台阶螺栓 | 0.67
3 | 48382 | WASHER 1 | 8 |  |  | 4CZ-24725-00 | L5厚垫圈 | 0.22
4 | 10805 | SPRING WASHER 12 | 16 |  |  | B683312000 | 弹垫12 | 0.08
5 | 48384 | WASHER 2 | 12 |  |  | 4CZ-24727-00 | 螺纹挡圈 | 0.27
6 | 48385 | NUT | 16 |  |  | 4CZ-24728-00 | 7/16螺母 | 0.27
7 | 48386 | BOLT 2 | 8 |  |  | 4CZ-24734-00 | 7/16X26-14法兰螺栓 | 0.6
8 | 48387 | BELT RECEIVER ASSY，R | 2 |  |  | 4CZ-24731-00-01 | 钢丝绳带扣总成（右） | 5.3
9 | 48388 | BELT RECEIVER ASSY, L | 2 |  |  | 4CZ-24741-00-01 | 钢丝绳带扣总成（左） | 5.3
*

## V31
31 Body, Side Nets
REF. No. | PART No. | DESCRIPTION | Q'TY | PIN | I/C | 图号 | 名称 | PRICE
1 | 48275 | NET, SIDE,FR | 1 |  |  | 4CZ-28410-00 | 安全网组件（右） | 39.16
2 | 48276 | NET, SIDE,FL | 1 |  |  | 4CZ-28420-00 | 安全网组件（左） | 39.16
3 | 47243 | NET, SIDE,RR | 1 |  |  | 4DM-28420-00 | 安全网组件（右） | 24.25
4 | 47244 | NET, SIDE,RL | 1 |  |  | 4DM-28410-00 | 安全网组件（左） | 39.16
5 | 48273 | ASM., CLIP, NET,FR | 1 |  |  | 4CZ-28404-00 | 安全网右锁扣 | 4.45
6 | 48274 | ASM., CLIP, NET,FL | 1 |  |  | 4CZ-28405-00 | 安全网左锁扣 | 4.45
7 | 11495 | BOLT M6X16 | 12 |  |  | B11A30616R | 螺栓M6X16 | 0.11
8 | 11233 | NUT M6 | 2 |  |  | B51F30600R | 螺母M6 | 0.1
9 | 10783 | BOLT M8X20 | 4 |  |  | B11A30820R | 螺栓M8X20 | 0.1
10 | 10882 | NUT M8 | 4 |  |  | B51F30800R | 螺母M8 | 0.11
11 | 47245 | ASM., CLIP, NET,RR | 1 |  |  | 4DM-28404-00 | 安全网右锁扣 | 5.34
12 | 47246 | ASM., CLIP, NET,RL | 1 |  |  | 4DM-28405-00 | 安全网左锁扣 | 5.34
*

## V32
32 TOOLS
REF. No. | PART No. | DESCRIPTION | Q'TY | PIN | I/C | 图号 | 名称 | PRICE
1 | 80393 | TOOLS | 1 |  |  | 4CZ-0GB01-00 | 工具包 | 6.44
*

## V33
33 Options
REF. No. | PART No. | DESCRIPTION | Q'TY | PIN | I/C | 图号 | 名称 | PRICE
1 | 47752 | WINCH ASSY | 1 |  |  | 4FJ-77543-00 | 牵引器组件 | 151.5
2 | 47753 | WINCH | 1 |  |  | 4FJ-77512-00 | 牵引器 | 125
3 | 73545 | TOW HOOK | 1 |  |  | 4CF-77534-00 | 牵引器拖钩组件 | 2.37
4 | 73546 | SLIDEWAY | 1 |  |  | 4CF-77519-00 | 牵引器导轨 | 6.23
5 | 10783 | HEXAGON FLANGE BOLT M8×20 | 2 |  |  | B11A30820R | 螺栓M8X20 | 0.1
6 | 10882 | PREVAILING TORQUE TYPE ALL-METAL HEXAGON NUT M8 | 2 |  |  | B51F30800R | 螺母M8 | 0.11
7 | 11651 | BOLT M6X16 | 4 |  |  | B2AA30616R | 螺钉M6X16 | 0.1
8 | 73547 | SWITCH | 1 |  |  | 4CF-77531-00 | 牵引器开关 | 5.93
9 | 48368 | CONTROLLER | 1 |  |  | 4CZ-77532-00 | 牵引器控制器 | 32.04
10 | 73549 | REMOTE CONTROL | 1 |  |  | 4CF-77533-00 | 牵引器遥控器 | 20.03
11 | 48369 | TEMPERATURE SENSOR | 1 |  |  | 4CZ-82700-00 | 温度传感器组件 | 3.86
12 | 11334 | TIE | 1 |  |  | 4CC-28110-00 | 扎带150X4 | 0.08
13 | 48370 | RING STOPPER 1 | 1 |  |  | 4CZ-77521-00 | 主挡盘 | 1.8
14 | 48371 | RING STOPPER 2 | 1 |  |  | 4CZ-77522-00 | 挡块 | 0.6
15 | 11529 | SCREW M5X16 | 2 |  |  | B23A30516R | 螺钉M5X16 | 0.11
16 | 48671 | Ring Stopper Assy | 1 |  |  | 4CZ-77520-00 | 挡盘组件 | 2.4
17 | 48668 | CONTROLLER AND REMOTE CONTROL | 1 |  |  | 4CZ-77533-00 | 牵引器控制器&遥控器 | 52.07 | 20240830新增
33 Options
REF. No. | PART No. | DESCRIPTION | Q'TY | PIN | I/C | 图号 | 名称 | PRICE
1 | 10239 | BOLT M6X16 | 3 |  |  | B13A40616R | 六角法兰面螺栓M6X16 | 0.09 | 20240830改图号
2 | 11809 | Core Pulling Rivets 3.2X11 | 7 |  |  | B46933C110 | 抽芯铆钉3.2X11 | 0.1
3 | 48689 | Tool Box,Floor | 1 |  |  | 4CZ-28358-10 | 工具箱底板 | 8.8
4 | 48690 | Tool Box,The Side Panel | 1 |  |  | 4CZ-28368-10 | 工具箱侧板 | 2.67
5 | 48270 | Screw M6X20 | 4 |  |  | 4CZ-28382-00 | 大扁头螺钉M6X20 | 0.16
6 | 48691 | Tool Box，Assembly | 1 |  |  | 4CZ-28375-10 | 工具箱总成 | 11.57
33 Options
REF. No. | PART No. | DESCRIPTION | Q'TY | PIN | I/C | 图号 | 名称 | PRICE
1 | 48416 | REAR VIEW MIRROR，L | 1 |  |  | 4CZ-26203-00 | 左后视镜总成（角度可调） | 13.5
2 | 48417 | REAR VIEW MIRROR，R | 1 |  |  | 4CZ-26204-00 | 右后视镜总成（角度可调） | 13.5
3 | 48545 | CENTER MIRROR KIT | 1 |  |  | 4CZ-77550-00 | 内后视镜组件 | 23
4 | 48546 | BRACKET，CENTER MIRROR KIT | 1 |  |  | 4CZ-22503-00 | 内视安装板 | 1.8
5 | 11495 | BOLT M6×16 | 2 |  |  | B11A30616R | 螺栓M6×16 | 0.11
33 Options（Windshield）
REF. No. | PART No. | DESCRIPTION | Q'TY | PIN | I/C | 图号 | 名称 | PRICE
1 | 47755 | WINDSHIELD ASSEMBLY | 1 |  |  | 4FJ-77505-00 | 可开启式挡风玻璃组件 | 142.3
2 | 47502 | WINDSHIELD MOUNTING ACCESSORIES | 1 |  |  | 4CZ-77506-00 | 挡风玻璃安装附件 | 18
33 Options
REF. No. | PART No. | DESCRIPTION | Q'TY | PIN | I/C | 图号 | 名称 | PRICE
1 | 48556 | BRACKET，TRACTOR | 1 |  |  | 4CZ-28510-00 | 牵引球安装焊接组件 | 31.9
2 | 48557 | BALL,TRACTOR | 1 |  |  | 4CZ-28530-00 | 牵引球组件 | 28.55
3 | 10964 | BOLT M16X95 | 1 |  |  | B15D31695R | 螺栓M16X95 | 0.16
4 | 10874 | NUT M16 | 1 |  |  | B55F31600R | 螺母M16 | 0.31
5 | 11247 | WASHER1 6 | 2 |  |  | B637316000 | 垫圈16 | 0.06
6 | 27050 | WASHER SPRING 16 | 1 |  |  | B653316000 | 弹垫16 | 0.1
33 Options
REF. No. | PART No. | DESCRIPTION | Q'TY | PIN | I/C | 图号 | 名称 | PRICE
1 | 47791 | STEERING WHEEL HOLDER | 1 |  |  | 4FJ-23318-00 | 方向盘固定座组件 | 5.76
2 | 47792 | STEERING COVER | 1 |  |  | 4FJ-23319-00 | 方向盘铝合金装饰盖 | 1.08
3 | 47793 | SCREW M5X20 | 6 |  |  | 4FJ-23320-00 | M5*20内六角螺栓 | 0.06
4 | 47794 | COVER,STEERING WHEEL HOLDER | 1 |  |  | 4FJ-23321-00 | 方向盘固定座装饰罩 | 2.34
5 | 47795 | HORN SWITCH TRANSITION LINE | 1 |  |  | 4DF-83390-00 | 方向盘喇叭开关过渡线 | 2.52
6 | 47796 | COVER,STEERING COLUMN ASSY. | 1 |  |  | 4FJ-23322-00 | 转向传动装置装饰罩 | 1.7
7 | 47797 | HORN SWITCH | 1 |  |  | 4FJ-82527-00 | 方向盘喇叭开关 | 7.35
8 | 47798 | WIRE, HORN SWITCH | 1 |  |  | 4FJ-82528-00 | 方向盘喇叭开关导线 | 2.52
9 | 47799 | TIE | 2 |  |  | 4FJ-82130-00 | 电缆扎带 | 0.29
10 | 47800 | HORN CONTACTS | 1 |  |  | 4FJ-82529-00 | 方向盘喇叭触点 | 2.6
11 | 11847 | NUT M3 | 1 |  |  | B55K20300R | 螺母M3 | 0.1
12 | 11297 | WASHER 4 | 1 |  |  | B637204000 | 垫圈4 | 0.06
13 | 47801 | HORN CONTACTS HOLDER | 1 |  |  | 4FJ-82530-00 | 方向盘喇叭触点安装座 | 1.8
14 | 11471 | SCREW M5X12 | 1 |  |  | B23B20512R | 螺钉M5X12 | 0.11
15 | 10002 | WASHER 5 | 1 |  |  | B637205000 | 垫圈5 | 0.1
33 Options
REF. No. | PART No. | DESCRIPTION | Q'TY | PIN | I/C | 图号 | 名称 | PRICE
1 | 70400 | ACCESSORY SOCKET ASSY | 1 |  |  | 4AB-82101-00 | 充电器组件 | 4.53
2 | 73075C | EMERGENCY SWITCH | 1 |  |  | 4CH-82150-00 | 危急开关(国产) | 7.35
3 | 48402 | WIRE，EMERGENCY SWITCH | 1 |  |  | 4CZ-82153-00 | 危急开关过渡线 | 2.23
33 Options
REF. No. | PART No. | DESCRIPTION | Q'TY | PIN | I/C | 图号 | 名称 | PRICE
1 | 47788 | SHIELD RUBBER UNDER STEERING WHEEL | 1 |  |  | 4FJ-23302-00 | 方向盘下遮挡橡胶皮 | 9.8
33 Options
REF. No. | PART No. | DESCRIPTION | Q'TY | PIN | I/C | 图号 | 名称 | PRICE
1 | 47247 | PACKAGE EDGE FILLET | 1 |  |  | 4DM-28377-00 | 橡胶边条 | 4.9
2 | 47278 | TOOL BOX | 1 |  |  | 4DM-28376-00 | 储物箱 | 62.3
3 | 11307 | BOLT M6X25 | 1 |  |  | B13A40625R | 螺栓M6X25 | 0.11
4 | 48256 | T - SHAPED LINER BUSHING | 6 |  |  | 4CZ-28364-00 | T形轴套 | 1.29
5 | 48257 | I - SHAPED RUBBER DAMPER | 6 |  |  | 4CZ-28365-00 | 工字型橡胶垫 | 0.45
6 | 47279 | TOOL BOX,ASSEMBLY | 6 |  |  | 4DM-28375-00 | 储物箱组件 | 67.2
33 Options（AIR CLEANER）
REF. No. | PART No. | DESCRIPTION | Q'TY | PIN | I/C | 图号 | 名称 | PRICE
1 | 73835 | OIL CAP | 1 |  |  | 4FE-14446-00 | 放油帽 | 2.23
2 | 47545 | CLIP 27/51 | 1 |  |  | 4FE-14440-00 | 喉箍 27/51 | 0.64
3 | 73823 | COVER，AIR CLEANER | 1 |  |  | 4FE-14404-00 | 空气滤清器盖 | 8.9
4 | 73824 | ELEMENT COMP AIR CLEANER | 1 |  |  | 4FE-14405-00 | 空气滤清器滤芯 | 10.8
5 | 10783 | BOLT M8X20 | 2 |  |  | B11A30820R | 螺栓M8X20 | 0.1 | 20240830改图号
6 | 10882 | NUT M8 | 2 |  |  | B51F30800R | 螺母M8 | 0.11 | 20240830改图号
7 | 73842 | AIR CLEANER MOUNTING CLAMP | 1 |  |  | 4FE-21203-00 | 空滤器安装卡箍 | 2
8 | 73826 | CASE，AIR CLEANER | 1 |  |  | 4FE-14407-00 | 空气滤清器本体 | 17.21
9 | 35670 | CLIP 70-90 | 3 |  |  | 1DA-15448-00 | 喉箍70-90 | 1.34
10 | 48709 | PRIMARY AIR CLEANER HOSE | 1 |  |  | 4GL-14421-00 | 初滤连接管 | 5.09
11 | 47550 | PRIMARY AIR CLEANER | 1 |  |  | 4CM-14423-00 | 空滤器初滤 | 13.4
12 | 48646 | AIR CLEANER CONNECTING PIPE | 1 |  |  | 4GL-14401-00 | 空滤器连接管 | 8.71
13 | 35747 | CLIP 52/76 | 1 |  |  | 4AL-14409-00 | 喉箍52/76 | 0.58
14 | 48316 | TAPPING SCREW M5×16 | 3 |  |  | 97707-05016 | 自攻螺钉M5X16 | 0.16
15 | 11495 | BOLT M6X16 | 1 |  |  | B11A30616R | 螺栓M6X16 | 0.11 | 20240830改图号
16 | 48270 | SCREW M6×20 | 10 |  |  | 4CZ-28382-00 | 大扁头螺钉M6X20 | 0.16
17 | 48263 | PLATE, FUEL TANK | 1 |  |  | 4CZ-28371-00 | 油箱挡板 | 6.68
18 | 48586 | PLATE, FUEL TANK（LEFT） | 1 |  |  | 4GL-28371-00 | 油箱挡板左（750补充加工） | 11.57
19 | 47280 | AIR CLEANER ASSY | 2 |  |  | 4FE-14400-01 | 空气滤清器组件 | 29.82
19 | 47544 | AIR CLEANER ASSY | 2 |  |  | 4FE-14400-00 | 空气滤清器组件 | 23.9 | 20240830图号勘误
33 Options
REF. No. | PART No. | DESCRIPTION | Q'TY | PIN | I/C | 图号 | 名称 | PRICE
1 | 47050 | WHEEL SUB-ASSY | 2 |  |  | 4CZ-25181-00 | 前轮辋 | 58.13
2 | 47052 | WHEEL SUB-ASSY | 2 |  |  | 4CZ-25381-00 | 后轮辋 | 62.67
3 | 36162 | CAP，WHEEL SUB-ASSY | 4 |  |  | 4BB-2512A-00 | 轮辋盖 | 1.71
33 Options
REF. No. | PART No. | DESCRIPTION | Q'TY | PIN | I/C | 图号 | 名称 | PRICE
1 | 47787 | THE BATTERY PLATE | 1 |  |  | 4FJ-21205-00 | 电瓶托板 | 12.4
2 | 10087 | BOLT M6X10 | 2 |  |  | B11A30610R | 螺栓M6X10 | 0.16
33 OPTIONS(SEAT BELT) | [8 empty] | 20241129新增
REF. No. | PART No. | DESCRIPTION | Q'TY | PIN | I/C | 图号 | 名称 | PRICE | 老图号
1 | 84381 | IN THE MIDDLE OF LOCK ASSEMBLY | 1 |  |  | 4CH-24732-00 | 中间锁扣总成 |  | 20241129新增
2 | 84382 | INTERMEDIATE BELT COMBINATION | 1 |  |  | 4CH-24731-00 | 中间安全带组合 |  | 20241129新增
*
*
*
1
2
*
*
*

## V34
LH500U-3B系列装饰贴花汇总一览表 WD/LH-Bb-1081
序号 | T-ARCHON 550L 款贴花 4DM-09CT1-00 |  |  |  |  | 4DM-09CT1-00 | LH500U-3B 1号装饰贴花
1
REF. No. | PART No. | DESCRIPTION | Q'TY | PIN | I/C | 图号 | 名称 | PRICE
0 | 47281 | DECALS ASSY | 1 |  |  | 4DM-09CT1-00 | LH500U-3B 1号装饰贴花 | 35
1* | 47282 | DECALS 1 | 1 |  |  | 4DM-283T1-00 | 前面板左侧贴花
2* | 47283 | DECALS 2 | 1 |  |  | 4DM-283T2-00 | 前面板右侧贴花
3* | 47284 | DECALS 3 | 1 |  |  | 4DM-283T3-00 | 货箱左侧板贴花
4* | 47285 | DECALS 4 | 1 |  |  | 4DM-283T4-00 | 货箱右侧板贴花
5* | 47811 | DECALS 5 | 1 |  |  | 4FJ-283B6-00 | 货箱后盖板装饰贴花左
6* | 47812 | DECALS 6 | 1 |  |  | 4FJ-283B7-00 | 货箱后盖板装饰贴花右
7* | 47813 | DECALS 7 | 1 |  |  | 4CZ-283TJ-00 | 货箱后盖板贴花
8* | 47286 | DECALS 8 | 1 |  |  | 4DM-28334-00 | LINHAI标牌
LH500U-3B系列装饰贴花汇总一览表 WD/LH-Bb-1081
序号 | T-ARCHON 550L 款贴花 4DM-09CT2-00 |  |  |  |  | 4DM-09CT2-00 | LH500U-3B 2号装饰贴花
2
REF. No. | PART No. | DESCRIPTION | Q'TY | PIN | I/C | 图号 | 名称 | PRICE
0 | 47287 | DECALS ASSY | 1 |  |  | 4DM-09CT2-00 | LH500U-3B 2号装饰贴花 | 35
1* | 47282 | DECALS 1 | 1 |  |  | 4DM-283T1-00 | 前面板左侧贴花 | /
2* | 47283 | DECALS 2 | 1 |  |  | 4DM-283T2-00 | 前面板右侧贴花 | /
3* | 47284 | DECALS 3 | 1 |  |  | 4DM-283T3-00 | 货箱左侧板贴花 | /
4* | 47285 | DECALS 4 | 1 |  |  | 4DM-283T4-00 | 货箱右侧板贴花 | /
5* | 47811 | DECALS 5 | 1 |  |  | 4FJ-283B6-00 | 货箱后盖板装饰贴花左 | /
6* | 47812 | DECALS 6 | 1 |  |  | 4FJ-283B7-00 | 货箱后盖板装饰贴花右 | /
7* | 47813 | DECALS 7 | 1 |  |  | 4CZ-283TJ-00 | 货箱后盖板贴花 | /
8* | 47855 | DECALS 8 | 1 |  |  | 4FJ-283TC-00 | VENTURA标牌 | 8.93
32 WARNING DECALS
2
REF. No. | PART No. | DESCRIPTION | Q'TY | PIN | I/C | 图号 | 名称 | PRICE
0 | 80936 | WARNING DECAL ASSY | 1 |  |  | 4DM-0C9JG-00 | LH500U-3B英文警告贴花 | 10.25
4FJ-283TC-00
4DM-28334-00
8
8

## E01
1 CYLINDER HEAD COVER
REF. No. | PART No. | DESCRIPTION | Q'TY | PIN | I/C | 图号 | 名称 | PRICE
1 | 35143 | INTAKE ROCKER ARM COMP | 1 |  |  | 1BE-12150-00 | 进气摇臂组件 | 7.79
2 | 35144 | INTAKE ROCKER ARM VALVE | 1 |  |  | 1BE-12151-00 | 进气摇臂 | 5.42
3 | 35146 | ADJUSTING NUT VALVE | 4 |  |  | 1BE-12158-00 | 气门调节螺母 | 0.38
4 | 35147 | ADJUSTING SCREW VALVE | 4 |  |  | 1BE-12159-00 | 气门调节螺钉 | 0.42
5 | 35148 | EXHAUST ROCKER ARM COMP | 1 |  |  | 1BE-12160-00 | 排气摇臂组件 | 7.25
6 | 35149 | EXHAUST ROCKER ARM VALVE | 1 |  |  | 1BE-12161-00 | 排气摇臂 | 5
7 | 35150 | BOLT M14×1.25×12 | 2 |  |  | 1BE-12162-00 | 螺栓M14×1.25×12 | 0.6
8 | 35215 | WASHER 14 | 2 |  |  | 1BE-15107-00 | 垫片14 | 0.21
9 | 35142 | INTAKE ROCKER SHAFT | 1 |  |  | 1BE-12146-00 | 进气摇臂轴 | 1.67
10 | 35145 | EXHAUST ROCKER SHAFT | 1 |  |  | 1BE-12156-00 | 排气摇臂轴 | 1.67
11 | 35110 | CYLINDER HEAD COVER | 1 |  |  | 1BE-11191-00 | 缸头盖 | 17.32
12 | 12059 | BOLT M6X25 | 4 |  |  | B11A60625R | 螺栓M6X25（小法兰） | 0.1 | 20240830改图号
13 | 35111 | GASKET | 2 |  |  | 1BE-11192-00 | 气门盖密封圈 | 1.1
14 | 35107 | VALVE ADJUST COVER | 2 |  |  | 1BE-11186-00 | 气门盖 | 2.07
15 | 12060 | BOLT M6X20 | 5 |  |  | B11A60620R | 螺栓M6X20（小法兰） | 0.1 | 20240830改图号
16 | 12061 | BOLT M6X35 | 2 |  |  | B11A60635R | 螺栓M6X35（小法兰） | 0.1 | 20240830改图号
17 | 35108 | WASHER 6 | 5 |  |  | 1BE-11188-00 | 垫圈6 | 0.06
18 | 12062 | BOLT M6X55 | 4 |  |  | B11A60655R | 螺栓M6X55（小法兰） | 0.1 | 20240830改图号
19 | 12063 | BOLT M6X30 | 2 |  |  | B11A60630R | 螺栓M6X30（小法兰） | 0.1 | 20240830改图号
20 | 35113 | O-RING 18X2.4 | 1 |  |  | 1BE-11196-00 | O形圈18X2.4 | 0.64
21 | 35112 | SEAL COVER | 1 |  |  | 1BE-11195-00 | 密封盖 | 0.79
22 | 12064 | BOLT M6X12 | 1 |  |  | B11A60612R | 螺栓M6X12（小法兰） | 0.1 | 20240830改图号

## E02
2 Cylinder Head
REF. No. | PART No. | DESCRIPTION | Q'TY | PIN | I/C | 图号 | 名称 | PRICE
1 | 11518 | THRUST NUT M8 | 1 |  |  | B57H60800R | 自锁螺母M8-10 | 0.07
2 | 35097 | STUD M8×68 | 1 |  |  | 1BE-11104-00 | 双头螺柱M8×68 | 0.35
3 | 35106 | GASKET,CYLINDER HEAD | 1 |  |  | 1BE-11181-00 | 缸头垫 | 6.46
4 | 10004 | THRUST NUT M6 | 2 |  |  | B51H60600R | 自锁螺母M6-10 | 0.08
5 | 35098 | STUD M6×72 | 2 |  |  | 1BE-11105-00 | 双头螺柱M6×72 | 0.5
6 | 12065 | BOLT M6X22 | 2 |  |  | B11A60622R | 螺栓M6X22（小法兰） | 0.1 | 20240830改图号
7 | 35103 | WATER OUTLET JOINT, CYLINDER HEAD | 1 |  |  | 1BE-11113-00 | 缸头出水口组件 | 2.08
8 | 35104 | PIPE,CYLINDER HEAD | 1 |  |  | 1BE-11119-00 | 缸头水管 | 0.46
9 | 35109 | CLIP 7.5 | 2 |  |  | 1BE-11189-00 | 卡箍7.5 | 0.13
10 | 35095e | WATER TEMPERATURE SENSOR | 1 |  |  | 1BK-85790-00 | 水温传感器 | 7.99
11 | 35171 | THERMOSTAT | 1 |  |  | 1BE-12411-00 | 温度自动调节阀组件 | 5.08
12 | 35105 | SPARK PLUG DPR7EA-9(NGK) | 1 |  |  | 1BE-11130-00 | 火花塞DPR7EA-9 | 4.17
13 | 35135 | INTAKE VALVE | 2 |  |  | 1BE-12111-00 | 进气门 | 1.63
14 | 35137 | SEAT SPRING VALVE | 4 |  |  | 1BE-12116-00 | 气门弹簧下座 | 0.95
15 | 35140 | SEAL VALVE STEM | 4 |  |  | 1BE-12119-00 | 气门杆油封组件 | 0.37
16 | 35136 | SPRING VALVE | 4 |  |  | 1BE-12114-00 | 气门弹簧 | 1
17 | 35138 | RETAINER SPRING VALVE | 4 |  |  | 1BE-12117-00 | 气门弹簧上座 | 0.49
18 | 35139 | COTTER VALVE | 8 |  |  | 1BE-12118-00 | 气门锁夹 | 0.17
19 | 35100 | CYLINDER BOLT M10×1.25×190 | 2 |  |  | 1BE-11107-00 | 气缸螺栓M10×1.25×190 | 2.8
20 | 35101 | CYLINDER BOLT M10×1.25×200 | 2 |  |  | 1BE-11108-00 | 气缸螺栓M10×1.25×200 | 2.8
21 | 35102 | WASHER, CYLINDER BOLT | 4 |  |  | 1BE-11109-00 | 气缸螺栓垫圈 | 0.3
22 | 50076 | DOWEL PIN 8×14 | 2 |  |  | 1AC-15153-00 | 定位销8×14 | 0.43
23 | 35141 | EXHAUST VALVE | 2 |  |  | 1BE-12121-00 | 排气门 | 2.46
24 | 35099 | STUD M8×42 | 2 |  |  | 1BE-11106-00 | 双头螺柱M8×42 | 0.25
25 | 12061 | BOLT M6X35 | 2 |  |  | B11A60635R | 螺栓M6X35（小法兰） | 0.1 | 20240830改图号
26 | 35096e | CYLINDER HEAD | 1 |  |  | 1BK-11101-00 | 气缸头组件 | 101.01
27 | 48429 | CYLINDER HEAD ASSY | 1 |  |  | 1BK-11110-00 | 气缸头压装组件 | 132.06
28 | 48925 | WATERWAY SCREW | 1 |  |  | 1BE-11135-00 | 水道螺钉 | 0.1 | 20250214新增
29 | 35851 | WATER PIPE CONNECTOR | 1 |  |  | 1BE-11115-00 | 水管接头 | 3.6 | 20250214新增

## E03
3 CAMSHAFT CHAIN
REF. No. | PART No. | DESCRIPTION | Q'TY | PIN | I/C | 图号 | 名称 | PRICE
1 | 35970 | CAMSHAFT &TIMING SPROCKET ASSEMBLY | 1 |  |  | 1BE-12175-00 | 凸轮轴链轮压装总成 | 46.5
2 | 35163 | TIMING CHAIN | 1 |  |  | 1BE-12251-00 | 正时链条组件 | 18.08
3 | 35152 | CAMSHAFT SPACER | 1 |  |  | 1BE-12173-00 | 凸轮轴定位片 | 0.15

## E04
4 CYLINDER
REF. No. | PART No. | DESCRIPTION | Q'TY | PIN | I/C | 图号 | 名称 | PRICE
1 | 35116 | WATER INLET HOSE | 1 |  |  | 1BE-11303-00 | 气缸进水管 | 6.83
2 | 35117 | SLEEVE,WATER HOSE | 1 |  |  | 1BE-11304-00 | 水管护套弹簧 | 1.88
3 | 35343 | CLAMP 20/32 | 2 |  |  | 4AB-12495-00 | 喉箍20/32（LH520ATV.16.4） | 0.53
4 | 35114 | JOINT, WATER INLET | 1 |  |  | 1BE-11301-00 | 气缸进水口 | 1.46
5 | 35120 | GASKET, CYLINDER | 1 |  |  | 1BE-11351-00 | 缸体垫 | 1.92
6 | 10278 | BOLT M6×22 | 2 |  |  | B11L60622R | 螺栓M6×22（小法兰） | 0.11
7 | 35119 | CYLINDER | 1 |  |  | 1BE-11310-00 | 缸体组件 | 68.75
7 | 35976 | CYLINDER | 1 |  |  | 1BE-11311-00 | 气缸体 | 68.75 | 20250514改图号名称
8 | 35118 | DOWEL PIN 13×18 | 2 |  |  | 1BE-11309-00 | 定位销13×18 | 0.19
9 | 35158 | GASKET, TENSIONER | 1 |  |  | 1BE-12213-00 | 张紧器纸垫 | 0.1
10 | 35157 | TENSIONER | 1 |  |  | 1BE-12210-00 | 张紧器组件 | 4.79
11 | 11436 | BOLT M6×25 | 4 |  |  | B11L60625R | 螺栓M6×25（小法兰） | 0.11
12 | 35115 | O-RING 24×2.5 | 1 |  |  | 1BE-11302-00 | O形圈24×2.5 | 0.69
13 | 35160 | TENSIONER PLATE | 1 |  |  | 1BE-12241-00 | 张紧板组件 | 4.03
14 | 35162 | WASHER 8 | 1 |  |  | 1BE-12247-00 | 垫圈8 | 0.06
15 | 35161 | BOLT, TENSIONER PLATE | 1 |  |  | 1BE-12246-00 | 张紧板螺栓 | 0.25
16 | 35159 | TIMING CHAIN GUIDE | 1 |  |  | 1BE-12231-00 | 链条导板组件 | 3.4

## E05
5 CRANKSHAFT COMP
REF. No. | PART No. | DESCRIPTION | Q'TY | PIN | I/C | 图号 | 名称 | PRICE
1 | 35133 | KEY | 1 |  |  | 1BE-11666-00 | 半圆键 | 0.16
2 | 47288 | CRANKSHAFT | 1 |  |  | 1BZ-11400-00 | 曲轴连杆组件 | 133.81
3 | 35128 | PISTON PIN | 1 |  |  | 1BE-11633-00 | 活塞销 | 1.88
4 | 35127 | PISTON | 1 |  |  | 1BE-11631-00 | 活塞 | 10.42
5 | 35129 | CLIP, PISTON PIN | 2 |  |  | 1BE-11634-00 | 活塞销挡圈 | 0.06
6 | 47289 | PISTON RING KIT | 1 |  |  | 1BE-11616-00 | 活塞环组件 | 5.12
7 | 35859 | PISTON ASSY | 1 |  |  | 1BE-11610-00 | 活塞组件 | 20.96
8 | 47290 | BALANCE SHAFT ASSY | 1 |  |  | 1BE-11661-00 | 平衡轴组件 | 62.81
9 | 35132 | SPROCKET, BALANCE SHAFT | 1 |  |  | 1BE-11664-00 | 平衡轴链轮 | 2.46
10 | 35134 | WASHER 10.2×28×2 | 1 |  |  | 1BE-11669-00 | 垫片10.2×28×2 | 0.1
11 | 10028 | BOLT M10×25 | 1 |  |  | B14A31025R | 螺栓M10×25 | 0.18

## E06
6 LEFT CRANKCASE
REF. No. | PART No. | DESCRIPTION | Q'TY | PIN | I/C | 图号 | 名称 | PRICE
1 | 10186 | BOLT M6×35 | 3 |  |  | B11L606350 | 螺栓M6×35（小法兰） | 0.11
2 | 10827 | BOLT M6×80 | 3 |  |  | B11L606800 | 螺栓M6×80（小法兰） | 0.12
3 | 10005 | BOLT M6×60 | 2 |  |  | B11L606600 | 螺栓M6×60（小法兰） | 0.11
4 | 10177 | BOLT M6×40 | 1 |  |  | B11L606400 | 螺栓M6×40（小法兰） | 0.11
5 | 35221 | BOLT M8×38 | 3 |  |  | 1BE-15174-00 | 螺栓M8×38 | 0.11
6 | 35223 | OIL FILTER | 1 |  |  | 1BE-15190-00 | 机油滤清器总成 | 3.85
7 | 35213 | BOLT，OIL FILTER | 1 |  |  | 1BE-15104-00 | 机油滤清器座 | 2.29
8 | 10843 | O-RING 10X1.8 | 1 |  |  | B920101801 | O形圈10×1.8 | 0.06
9 | 35094 | DOWEL PIN 10×14 | 3 |  |  | 1BB-17109-00 | 定位销10×14 | 0.13
10 | 35118 | DOWEL PIN 13×18 | 4 |  |  | 1BE-11309-00 | 定位销13×18 | 0.19
11 | 35337 | SPEED SENSOR | 1 |  |  | 1BE-83700-00 | 速度传感器 | 13.21
12 | 35225 | O-RING 14×1.44 | 1 |  |  | 1BE-15381-00 | O形圈14×1.44 | 0.58
13 | 10189 | BOLT M6×16 | 1 |  |  | B11L606160 | 螺栓M6×16（小法兰） | 0.11
14 | 10844 | O-RING 18×3.55 | 1 |  |  | B920183551 | O形圈18×3.55 | 0.07
15 | 35224 | OIL DIP ROD | 1 |  |  | 1BE-15363-00 | 机油尺 | 0.52
16 | 1309283 | WASHER 12 | 1 |  |  | 1AC-15343-00 | 垫圈12 | 0.12
17 | 50105 | DRAIN BOLT M12×1.5 | 1 |  |  | 1AC-15342-00 | 放油螺栓M12×1.5 | 0.13
18 | 10847 | BEARING 6307 | 1 |  |  | BCC0100086 | 滚动轴承6307 | 17.36
19 | 10846 | BEARING 6303C3 | 2 |  |  | BCC0100084 | 滚动轴承6303C3 | 7.14
20 | 10848 | BEARING 63/22 | 1 |  |  | BCC0100085 | 滚动轴承63/22 | 3.25
20 | 12093 | BEARING 63/22 | 1 |  |  | BCC0100161 | 滚动轴承63/22 | 3.25 | 20250707改图号
21 | 10849 | BEARING 6202 | 1 |  |  | BCC0100044 | 滚动轴承6202 | 2.23
22 | 35216 | LEFT CRANKCASE | 1 |  |  | 1BE-15110-00 | 左箱体组件 | 50.84
23 | 47291 | OIL PIPE | 1 |  |  | 1BE-15140-00 | 外机油管组件 | 5.07
24 | 35214 | HINGE BOLT M14×1.5 | 2 |  |  | 1BE-15106-00 | 垫片14 | 0.5
25 | 35215 | WASHER 14 | 4 |  |  | 1BE-15107-00 | 铰接螺栓M14×1.5 | 0.21

## E07
7 RIGHT CRANKCASE
REF. No. | PART No. | DESCRIPTION | Q'TY | PIN | I/C | 图号 | 名称 | PRICE
1 | 10851 | BEARING 6203RS | 1 |  |  | BCC0100046 | 滚动轴承6203RS | 1.94
1 | 11564 | BEARING 6203RS | 1 |  |  | BCC0100098 | 滚动轴承6203RS | 1 | 20250707改图号
2 | 10860 | BEARING 5206C3 | 1 |  |  | BCC0300003 | 滚动轴承5206C3 | 31.45
3 | 10848 | BEARING 63/22 | 1 |  |  | BCC0100085 | 滚动轴承63/22 | 3.25
3 | 12093 | BEARING 63/22 | 1 |  |  | BCC0100161 | 滚动轴承63/22 | 3.25 | 20250707改图号
4 | 10850 | BEARING 6208 | 1 |  |  | BCC0100067 | 滚动轴承6208 | 16.26
5 | 35218 | OIL SEAL 22×38×7 | 1 |  |  | 1BE-15160-00 | 油封22×38×7 | 3.78
6 | 35222 | OIL SEAL 30×45×8 | 1 |  |  | 1BE-15180-00 | 油封30×45×8 | 1.8
7 | 35217 | RIGHT CRANKCASE | 1 |  |  | 1BE-15120-00 | 右箱体组件 | 51.9
8 | 35227 | WASHER 10 | 1 |  |  | 1BE-15383-00 | 垫圈10 | 0.06
9 | 11930 | BOLT M10×1.25×16 | 1 |  |  | B12A21016A | 螺栓M10×1.25×16 | 0.1
10 | 35226 | O-RING 26×2.5 | 1 |  |  | 1BE-15382-00 | O形圈26×2.5 | 0.09
11 | 47292 | GEAR POSITION SENSOR | 1 |  |  | 1BZ-83901-00 | 档显开关 | 6.25
12 | 10191 | BOLT M6×18 | 2 |  |  | B11L606180 | 螺栓M6×18（小法兰） | 0.11
13 | 10845 | CLAMP A12 | 1 |  |  | BHGC673B12 | 钢丝环箍A12 | 0.06
14 | 48710 | BREATHER HOSE | 1 |  |  | 4GL-11166-00 | 呼吸管 | 1.59
15 | 35219 | JOINT, BREATHER HOSE | 1 |  |  | 1BE-15170-00 | 通气管接头 | 0.42
16 | 10186 | BOLT M6×35 | 6 |  |  | B11L606350 | 螺栓M6×35（小法兰） | 0.11
17 | 11889 | BHGC150102 | 1 |  |  | BHGC150102 | 钢丝环箍A15 | 1.11

## E08
8 CVT HOUSING
REF. No. | PART No. | DESCRIPTION | Q'TY | PIN | I/C | 图号 | 名称 | PRICE
1 | 47293 | CVT HOUSING | 1 |  |  | 1BZ-15421-00 | CVT箱体组件 | 89
2 | 38077 | OIL SEAL 32×55×10 | 1 |  |  | 1BX-15460-00 | 油封32×55×10 | 2.32
3 | 11931 | BEARING 62/32RS | 1 |  |  | BCCO100141 | 轴承62/32RS | 3.25
4 | 47294 | BEARING RETAINER, CVT | 1 |  |  | 1BZ-15424-00 | CVT轴承挡片 | 1.25
5 | 11596 | BOLT M6X12 | 9 |  |  | B11A606120 | 螺栓M6X12（小法兰） | 0.11 | 20240830改图号
6 | 35238 | GASKET 1, CVT HOUSING | 1 |  |  | 1BE-15426-00 | CVT箱体垫1 | 1.3
7 | 35239 | GASKET 2, CVT HOUSING | 1 |  |  | 1BE-15427-00 | CVT箱体垫2 | 0.46
8 | 35108 | WASHER 6 | 1 |  |  | 1BE-11188-00 | 垫圈6 | 0.06
9 | 47295 | CONNECTING PLATE, AIR SHROUD | 1 |  |  | 4DM-10006-00 | CVT出气管连接板 | 0.89
10 | 47296 | LOCK PLATE 2 | 1 |  |  | 1BE-15492-01 | 锁片2 | 0.85
11 | 47297 | LOCK PLATE 1 | 1 |  |  | 1BE-15491-01 | 锁片1 | 0.85
12 | 11932 | BOLT M6×25 | 4 |  |  | B14A206250 | 螺栓M6×25 | 0.11
13 | 47298 | PLATE, AIR INTAKE | 1 |  |  | 1BZ-15425-00 | CVT挡风板 | 3.28
14 | 35232 | BOLT M8×50 | 2 |  |  | 1BE-15413-00 | 螺栓M8×50 | 0.12
15 | 35233 | BOLT M8×45 | 8 |  |  | 1BE-15414-00 | 螺栓M8×45 | 0.12
16 | 35094 | DOWEL PIN 10×14 | 2 |  |  | 1BB-17109-00 | 定位销10×14 | 0.13

## E09
9 CVT COVER
REF. No. | PART No. | DESCRIPTION | Q'TY | PIN | I/C | 图号 | 名称 | PRICE
1 | 47299 | CVT COVER | 1 |  |  | 1BZ-15411-00 | CVT箱盖 | 30.71
2 | 47300 | SEAL RING ,CVT COVER | 1 |  |  | 1BZ-15412-00 | CVT箱盖垫 | 2.9
3 | 38007 | BOLT, CYLINDER HEAD COVER | 8 |  |  | 1BX-11185-00 | 缸头盖螺栓 | 0.34
4 | 38006 | CAP, RUBBER WASHER | 8 |  |  | 1BX-11184-00 | 橡胶垫圈帽 | 0.27
5 | 38005 | RUBBER WASHER | 8 |  |  | 1BX-11183-00 | 橡胶垫圈 | 0.22
6 | 38008 | BOLT COMP. CYLINDER HEAD COVER | 8 |  |  | 1BX-11180-00 | 缸头盖螺栓总成 | /

## E10
10 LEFT CRANKCASE COVER
REF. No. | PART No. | DESCRIPTION | Q'TY | PIN | I/C | 图号 | 名称 | PRICE
1 | 35537 | END CAP | 1 |  |  | 1BE-15418-00 | 端盖 | 8.58
2 | 10039 | O-RING 46.5X2.65 | 1 |  |  | B924652651 | O形圈46.5X2.65 | 0.12
3 | 12064 | BOLT M6X12 | 3 |  |  | B11A60612R | 螺栓M6X12（小法兰） | 0.1 | 20240830改图号
4 | 35247 | CABLE CLAMP | 2 |  |  | 1BE-15456-00 | 线夹 | 0.32
5 | 12068 | BOLT M6X32 | 3 |  |  | B11A606320 | 螺栓M6X32（小法兰） | 0.1 | 20240830改图号
6 | 11593 | BOLT M6X50 | 1 |  |  | B11A606500 | 螺栓M6X50（小法兰） | 0.11 | 20240830改图号
7 | 11603 | BOLT M6X40 | 8 |  |  | B11A606400 | 螺栓M6X40（小法兰） | 0.11 | 20240830改图号
8 | 35250 | O-RING 12X2.8 | 1 |  |  | 1BE-15459-00 | O形圈12X2.8 | 0.06
9 | 35249 | PLUG, INSPECTION | 1 |  |  | 1BE-15458-00 | 上视孔盖 | 0.63
10 | 35234 | LEFT CRANKCASE COVER | 1 |  |  | 1BE-15417-00 | 左盖 | 11.39
11 | 35246 | LEAD HOLDER | 1 |  |  | 1BE-15455-00 | 导线压板 | 1.65
12 | 12069 | BOLT M5X10 | 2 |  |  | B14A205100 | 螺栓M5X10 | 0.1 | 20240830改图号
13 | 35244 | GASKET,LEFT CRANKCASE COVER | 1 |  |  | 1BE-15453-00 | 左盖垫 | 2.02
14 | 35094 | DOWEL PIN 10X14 | 2 |  |  | 1BB-17109-00 | 定位销10X14 | 0.13

## E11
11 GENERATOR
REF. No. | PART No. | DESCRIPTION | Q'TY | PIN | I/C | 图号 | 名称 | PRICE
1 | 35334e | STATOR ASSY | 1 |  |  | 1BK-81410-00 | 定子组件 | 35.27
2 | 35335e | ROTOR ASSY | 1 |  |  | 1BK-81450-00 | 转子组件 | 54.43
3 | 12063 | BOLT M6X30 | 3 |  |  | B11A60630R | 螺栓M6X30（小法兰） | 0.1 | 20240830改图号
4 | 71688 | NUT M16×1.5 | 1 |  |  | 1BA-85651-00 | 螺母M16X1.5 | 0.19
5 | 71689 | WASHER 16.5 | 1 |  |  | 1BA-85652-00 | 垫圈16.5 | 0.09

## E12
12 ELECTRIC STARTER
REF. No. | PART No. | DESCRIPTION | Q'TY | PIN | I/C | 图号 | 名称 | PRICE
1 | 35336 | STARTING MOTOR | 1 |  |  | 1BE-81890-00 | 起动电机 | 40.83
2 | 35247 | CABLE CLAMP | 1 |  |  | 1BE-15456-00 | 线夹 | 0.32
3 | 11604 | BOLT M6X30 | 2 |  |  | B11A606300 | 螺栓M6X30（小法兰） | 0.11 | 20240830改图号
4 | 10830 | SCREW M8×20 | 6 |  |  | B22A00820R | 螺钉M8×20 | 0.17
5 | 35265 | STATER CLUTCH | 1 |  |  | 1BE-15590-00 | 超越离合器组件 | 50
6 | 10859 | NEEDLE BEARING RNA49/22 | 1 |  |  | BCC3400003 | 滚针轴承RNA49/22 | 3.54
7 | 35260 | OUTPUT GEAR ASSY | 1 |  |  | 1BE-15517-00 | 从动齿轮 | 34.17
8 | 35259 | SPACER | 1 |  |  | 1BE-15516-00 | 隔套 | 2.55
9 | 35264 | IDLE GEAR BUSHING | 1 |  |  | 1BE-15524-00 | 中间齿轮轴衬套 | 0.5
10 | 35262 | IDLE GEAR SHAFT | 1 |  |  | 1BE-15522-00 | 中间齿轮轴 | 1.17
11 | 35263 | IDLE GEAR | 1 |  |  | 1BE-15523-00 | 中间齿轮 | 8.96
12 | 35261 | AXLE, DUAL GEAR | 1 |  |  | 1BE-15521-00 | 双联齿轮轴 | 1.17
13 | 35258 | DUAL GEAR | 1 |  |  | 1BE-15512-00 | 双联齿轮 | 11.98

## E13
13 CLUTCH
REF. No. | PART No. | DESCRIPTION | Q'TY | PIN | I/C | 图号 | 名称 | PRICE
1 | 47301 | DRIVE PULLEY | 1 |  |  | 1BZ-17650-00 | 主动轮组合 | 237.75
2 | 38105 | DRIVE PULLEY WASHER | 1 |  |  | 1BX-17648-00 | 主动轮垫片 | 0.26
3 | 38101 | BOLT, DRIVE PULLEY | 1 |  |  | 1BX-17643-00 | 主动轮螺栓 | 1.91
4 | 47302 | PULLEY, DRIVEN | 1 |  |  | 1BZ-17660-00 | 从动轮组合 | 158.18
5 | 38104 | ADJUSTING WASHER | as needed |  |  | 1BX-17639-00 | 调整垫片 | 0.17
6 | 38118 | NUT, MAIN SHAFT | 1 |  |  | 1BX-23552-00 | 主轴螺母 | 2.72
7 | 47315 | CVT BELT BANDO | 1 |  |  | 1BZ-17641-00 | 齿形传动带 | 91.43

## E14
14 TRANSMISSIO Ⅰ
REF. No. | PART No. | DESCRIPTION | Q'TY | PIN | I/C | 图号 | 名称 | PRICE
1 | 35320 | MAIN SHAFT. GEARSHIFT | 1 |  |  | 1BE-23551-00 | 变速器主轴 | 61.33
2 | 35309 | BELL PLUG 12 | 1 |  |  | 1BE-23527-00 | 碗形塞12 | 1.05
3 | 35307 | WASHER 17.5×26×1 | 1 |  |  | 1BE-23523-00 | 垫片17.5×26×1 | 0.14
4 | 35318 | DRIVEN GEAR, LOW RANGE | 1 |  |  | 1BE-23546-00 | 从动低档齿轮组件 | 16.29
5 | 35314 | SLIDING BUSH, GEARSHIFT | 1 |  |  | 1BE-23540-00 | 换档滑动套 | 6.71
6 | 35311 | CIRCLIP 25 | 4 |  |  | 1BE-23529-00 | 弹性挡圈25 | 0.06
7 | 35310 | SPLINE WASHER | 2 |  |  | 1BE-23528-00 | 花键形垫片 | 0.14
8 | 35316 | DRIVEN GEAR, HIGH RANGE | 1 |  |  | 1BE-23543-00 | 从动高档齿轮 | 14.85
9 | 35317 | BUSHING, DRIVEN HIGH RANGE GEAR | 1 |  |  | 1BE-23544-00 | 从动高档齿轮衬套 | 1.5
10 | 35315 | DRIVEN SHAFT | 1 |  |  | 1BE-23541-00 | 从动轴 | 11.5
11 | 35308 | DRIVEN OUTPUT GEAR | 1 |  |  | 1BE-23526-00 | 从动轴输出齿轮 | 13.42
12 | 35312 | WASHER 20.5×30×1.5 | 2 |  |  | 1BE-23534-00 | 垫片20.5×30×1.5 | 0.16
13 | 35313 | CHAIN, REVERSE GEAR | 1 |  |  | 1BE-23537-00 | 倒档链条 | 10.21
14 | 35319 | SPROCKET, REVERSE GEAR | 1 |  |  | 1BE-23547-00 | 倒车链轮 | 12.46
15 | 10858 | NEEDLE BEARING K20×26×12 | 1 |  |  | BCC3200004 | 滚针轴承K20×26×12 | 1.42
16 | 24407 | CIRCLIP 20 | 1 |  |  | B753020000 | 挡圈20 | 0.09
17 | 35271 | OUTPUT DRIVEN GEAR | 1 |  |  | 1BE-17401-00 | 输出从动齿轮 | 27.46
18 | 35276 | DRIVE BEVEL GEAR SHAFT | 1 |  |  | 1BE-17406-00 | 主动锥齿轮轴 | 12.94
19 | 35274 | BEARING SEAT,DRIVE BEVEL GEAR | 1 |  |  | 1BE-17404-00 | 主动锥齿轮轴承座 | 3.54
20 | 35286 | BOLT M8×28 | 4 |  |  | 1BE-17418-00 | 螺栓M8×28 | 0.09
21 | 10855 | BEARING 6305C3 | 1 |  |  | BCC0100089 | 滚动轴承6305C3 | 8.54
22 | 35287 | BEARING LIMIT | 2 |  |  | 1BE-17419-00 | 轴承限位片（主动） | 1.68
23 | 11517 | SCREW M8×25 | 4 |  |  | B2AA00825R | 螺钉M8×25 | 0.06
24 | 35277 | ADJUST WASHER, DRIVE BEVEL GEAR | 1 |  |  | 1BE-17407-00 | 主动锥齿轮调整垫片 | 0.17
25 | 35272 | DRIVE BEVEL GEAR | 1 |  |  | 1BE-17402-00 | 主动锥齿轮 | 20.83
26 | 35275 | LOCKNUT, BEVEL GEAR | 1 |  |  | 1BE-17405-00 | 锥齿轮锁定螺母 | 0.69

## E15
15 TRANSMISSIONⅡ
REF. No. | PART No. | DESCRIPTION | Q'TY | PIN | I/C | 图号 | 名称 | PRICE
1 | 10837 | NUT M14×1.5-10 | 1 |  |  | B5NH61400F | 螺母M14×1.5-10 | 0.63
2 | 35292 | WASHER,FRONT TRANSMISSON OUTPUT SHAFT NUT | 1 |  |  | 1BE-17468-00 | 前输出轴螺母垫片 | 0.33
3 | 48430 | COUPLER, FRONT TRANSMISSION OUTPUT | 1 |  |  | 4CZ-17463-00 | 前输出连接盘组件 | 19.69
4 | 35289 | OIL SEAL 44×60×6.7/10 | 1 |  |  | 1BE-17462-00 | 油封44×60×6.7/10 | 3.17
5 | 35291 | BEARING RETAINER, FRONT OUTPUT SHAFT | 1 |  |  | 1BE-17466-00 | 前输出轴轴承挡圈 | 2.5
6 | 10267N | BEARING 6205 | 1 |  |  | BCC0100051 | 滚动轴承6205 | 7.29
7 | 35288 | FRONT OUTPUT SHAFT | 1 |  |  | 1BE-17461-00 | 前输出轴 | 14.17
8 | 35273 | DRIVEN BEVEL GEAR | 1 |  |  | 1BE-17403-00 | 从动锥齿轮 | 35.42
9 | 10856 | BEARING 6207/P63 | 1 |  |  | BCC0100090 | 滚动轴承6207/P63 | 4.35
10 | 35282 | BEARING LIMIT NUT | 1 |  |  | 1BE-17414-00 | 轴承限位螺母（从动） | 2.58
11 | 12093 | BEARING 63/22 | 1 |  |  | BCC0100161 | 滚动轴承63/22 | 3.25 | 20250707改图号
12 | 35279 | O-RING 88×2.4 | 1 |  |  | 1BE-17411-00 | O形圈88×2.4 | 0.31
13 | 35280 | ADJUST WASHER, DRIVEN BEVEL GEAR | 2 |  |  | 1BE-17412-00 | 从动锥齿轮调整垫片 | 0.35
14 | 35278 | BEARING SEAT, DRIVEN BEVEL GEAR | 1 |  |  | 1BE-17410-00 | 从动锥齿轮轴承座 | 8.33
15 | 35286 | BOLT M8×28 | 4 |  |  | 1BE-17418-00 | 螺栓M8×28 | 0.09
16 | 35281 | OIL SEAL 30×46×7 | 1 |  |  | 1BE-17413-00 | 油封30×46×7 | 1.06
17 | 35283 | COUPLER, REAR TRANSMISSION OUTPUT | 1 |  |  | 1BE-17415-00 | 后输出连接盘 | 19.69
18 | 35284 | WASHER, REAR OUTPUT SHAFT NUT | 1 |  |  | 1BE-17416-00 | 后输出轴螺母垫片 | 0.2
19 | 35285 | NUT, REAR OUTPUT SHAFT | 1 |  |  | 1BE-17417-00 | 后输出轴螺母 | 0.65

## E16
16 TRANSMISSION Ⅲ
REF. No. | PART No. | DESCRIPTION | Q'TY | PIN | I/C | 图号 | 名称 | PRICE
1 | 35330 | LEFT SHIFT FORK | 1 |  |  | 1BE-23581-00 | 左换档拨叉 | 4.06
2 | 35327 | SPRING 1, SHIFT FORK | 1 |  |  | 1BE-23577-00 | 细拨叉弹簧 | 0.19
3 | 35326 | SPRING SEAT | 2 |  |  | 1BE-23576-00 | 弹簧座 | 1.72
4 | 10129 | CIRCLIP 12 | 3 |  |  | B753012000 | 挡圈12 | 0.07
5 | 35333 | GUIDE BAR | 1 |  |  | 1BE-23585-00 | 换档拨叉轴 | 2.06
6 | 35329 | RIGHT SHIFT FORK | 1 |  |  | 1BE-23579-00 | 右换档拨叉 | 4.06
7 | 35328 | SPRING 2, SHIFT FORK | 1 |  |  | 1BE-23578-00 | 粗拨叉弹簧 | 0.16
8 | 12061 | BOLT M6X35 | 1 |  |  | B11A60635R | 螺栓M6X35（小法兰） | 0.1 | 20240830改图号
9 | 35306 | WASHER 6.6×22×2 | 1 |  |  | 1BE-23519-00 | 垫片6.6×22×2 | 0.11
10 | 35305 | TORSION SPRING, DRIVEN SECTOR GEAR | 1 |  |  | 1BE-23518-00 | 换档从动扇形齿轮扭簧 | 0.4
11 | 35304 | WASHER 13.5×22×1 | 1 |  |  | 1BE-23517-00 | 垫片13.5×22×1 | 0.12
12 | 35301 | DRIVEN SECTOR GEAR | 1 |  |  | 1BE-23514-00 | 换档从动扇形齿轮 | 1.67
13 | 35302 | SHAFT, DRIVEN SECTOR GEAR | 1 |  |  | 1BE-23515-00 | 换档从动扇形齿轮轴 | 1.01
14 | 35303 | WASHER, DRIVEN SECTOR GEAR | 1 |  |  | 1BE-23516-00 | 换档从动扇形齿轮垫片 | 0.63
15 | 35325 | HOLE BOLT M14×1.5 | 1 |  |  | 1BE-23575-00 | 空心螺栓M14×1.5 | 0.35
16 | 35324 | WASHER 14×22×1 | 1 |  |  | 1BE-23574-00 | 垫片14×22×1 | 0.1
17 | 35332 | LIMIT SPRING | 1 |  |  | 1BE-23584-00 | 限位弹簧 | 0.23
18 | 10842 | FRICTION BALL 3/8 | 1 |  |  | B940952500 | 钢球3/8 | 0.08
19 | 35331 | SHIFT CAM | 1 |  |  | 1BE-23583-00 | 变速鼓 | 13.13
20 | 35323 | LIMIT WASHER | 1 |  |  | 1BE-23573-00 | 限位垫片 | 0.97
21 | 35322 | SPRING, GEAR CONTACTOR | 1 |  |  | 1BE-23572-00 | 档位触头弹簧 | 0.1
22 | 10135 | SCREW M5×12 | 1 |  |  | B2AA00512R | 螺钉M5×12 | 0.06
23 | 35321 | GEAR CONTACTOR | 1 |  |  | 1BE-23571-00 | 档位触头 | 0.5
24 | 10187 | BOLT M6×25 | 3 |  |  | B11L606250 | 螺栓M6×25（小法兰） | 0.11
25 | 10329 | BOLT M6×32 | 1 |  |  | B11L606320 | 螺栓M6×32（小法兰） | 0.11
26 | 35242 | OIL SEAL 15×25×5 | 1 |  |  | 1BE-15433-00 | 油封15×25×5 | 0.34
27 | 35240 | COVER, SECTOR GEAR HOUSING | 1 |  |  | 1BE-15431-00 | 换档盖 | 2.79
28 | 35300 | WELD PART, DRIVE SECTOR GEAR | 1 |  |  | 1BE-23511-00 | 换档主动扇形齿轮组件 | 2.92
29 | 50076 | DOWEL PIN 8×14 | 1 |  |  | 1AC-15153-00 | 定位销8×14 | 0.43
30 | 35241 | GASKET, SECTOR GEAR HOUSING | 1 |  |  | 1BE-15432-00 | 换档盖纸垫 | 0.38
31 | 35243 | CLIP | 1 |  |  | 1BE-15434-00 | 线卡 | 2.22

## E17
17 OIL PUMP
REF. No. | PART No. | DESCRIPTION | Q'TY | PIN | I/C | 图号 | 名称 | PRICE
1 | 35197 | RELIEF VALVE | 1 |  |  | 1BE-13360-00 | 卸压阀组件 | 2.08
2 | 35200 | O-RING 10×2.3 | 1 |  |  | 1BE-13363-00 | O形圈10×2.3 | 0.07
3 | 35198 | RELIEF VALVE BODY | 1 |  |  | 1BE-13361-00 | 卸压阀体 | 1.38
4 | 35199 | OIL PLUG, RELIEF VALVE | 1 |  |  | 1BE-13362-00 | 油堵 | 0.46
5 | 35201 | SPRING RELIEF VALVE | 1 |  |  | 1BE-13364-00 | 卸压阀弹簧 | 0.12
6 | 35202 | SPRING WASHER | 1 |  |  | 1BE-13365-00 | 弹簧挡片 | 0.06
7 | 10838 | CIRCLIP 12 | 1 |  |  | B723012000 | 挡圈12 | 0.06
8 | 35203 | PRESSURE STRIP,RELIEF VALVE | 1 |  |  | 1BE-13371-00 | 卸压阀固定板 | 1.51
9 | 12064 | BOLT M6X12 | 2 |  |  | B11A60612R | 螺栓M6X12（小法兰） | 0.1 | 20240830改图号
10 | 10840 | CIRCLIP 11 | 1 |  |  | B753011000 | 挡圈11 | 0.06
11 | 35191 | SPROCKET, OIL PUMP | 1 |  |  | 1BE-13305-00 | 机油泵链轮 | 2.58
12 | 35196 | CHAIN, OIL PUMP | 1 |  |  | 1BE-13320-00 | 机油泵链条组件 | 2.92
13 | 35206 | GASKET, OIL PUMP | 1 |  |  | 1BE-13475-00 | 机油泵纸垫（一次性零件 拆卸后必须更换） | 0.15
14 | 35195 | OIL PUMP | 1 |  |  | 1BE-13310-00 | 机油泵组件 | 7.92
15 | 12071 | BOLT M6X40 | 3 |  |  | B11A60640R | 螺栓M6X40（小法兰） | 0.1 | 20240830改图号

## E18
18 WATER PUMP
REF. No. | PART No. | DESCRIPTION | Q'TY | PIN | I/C | 图号 | 名称 | PRICE
1 | 35179 | WATER PUMP ASSY | 1 |  |  | 1BE-12440-00 | 水泵组件 | 31.25
2 | 35174 | O-RING 34×2.5 | 1 |  |  | 1BE-12425-00 | O形圈34×2.5 | 0.17
3 | 12072 | BOLT M6X50 | 1 |  |  | B11A60650R | 螺栓M6X50（小法兰） | 0.1 | 20240830改图号
4 | 12073 | BOLT M6X70 | 1 |  |  | B11A60670R | 螺栓M6X70（小法兰） | 0.1 | 20240830改图号
5 | 35182 | O-RING 21×2.5 | 1 |  |  | 1BE-12481-00 | O形圈21×2.5 | 0.09
6 | 10831 | SCREW M6×10 | 1 |  |  | B22L50610R | 螺钉M6×10 | 0.06
7 | 47303 | WATER OUTLET PIPE | 1 |  |  | 4CZ-12480-00 | 出水管组件 | 2.5
8 | 48548 | PIPE(Φ5X150) | 1 |  |  | 1BE-12461-00 | 溢流软管(透明 Φ5×150) | 1.2
9 | 48547 | CLAMP 6.5 | 1 |  |  | 1BE-12466-00 | 钢丝卡箍6.5 | 0.1

## E19
19 FUEL INJECTION ASSY
REF. No. | PART No. | DESCRIPTION | Q'TY | PIN | I/C | 图号 | 名称 | PRICE
1 | 35207 | O-RING 40×2.4 | 1 |  |  | 1BE-13554-00 | O形圈40×2.4 | 0.76
2 | 35744 | JOINT, CARBURETOR | 1 |  |  | 1BK-13586-00 | 电喷进气座 | 5.37
3 | 35745 | INJECTOR(4016) | 1 |  |  | 1BK-13510-00 | 喷油嘴(4016) | 27.75
4 | 47304 | INJECTOR CAP | 1 |  |  | 1BK-13584-10 | 进油帽 | 1.58
5 | 10716W | BOLT M6×10 | 1 |  |  | B11A20610R | 螺栓M6×10 | 0.11
6 | 11495 | BOLT M6X16 | 2 |  |  | B11A30616R | 螺栓M6X16 | 0.11 | 20240830改图号
7 | 71844 | CLIP 64 | 2 |  |  | 1BA-13587-00 | 卡箍64 | 0.9
8 | 71849 | JOINT,FEED HOSE | 1 |  |  | 1BA-13583-00 | 进气弯管连接头 | 0.68
9 | 36201 | THROTTLE BODY ASSEMBLY(D46F-2） | 1 |  |  | 1BK-13520-10 | 节气门阀体D46F（前拉 标识D46F-2） | 82.5

## E20
20 LEFT SIDE COVER
REF. No. | PART No. | DESCRIPTION | Q'TY | PIN | I/C | 图号 | 名称 | PRICE
1 | 35270 | LEFT SIDE COVER | 1 |  |  | 1BE-15781-00 | 侧盖 | 1.46
2 | 12064 | BOLT M6X12 | 4 |  |  | B11A60612R | 螺栓M6X12（小法兰） | 0.1 | 20240830改图号

## E21
21 RADIATOR
REF. No. | PART No. | DESCRIPTION | Q'TY | PIN | I/C | 图号 | 名称 | PRICE
1 | 11307 | BOLT M6×25 | 2 |  |  | B13A40625R | 螺栓M6×25 | 0.11
2 | 36052 | COLLAR | 2 |  |  | 4BB-21802-00 | 水箱上安装T型套 | 1.15
3 | 36053 | RADIATOR SIDE GROMMET,UP | 2 |  |  | 4BB-21803-00 | 水箱上安装橡胶圈 | 0.2
4 | 36054 | RADIATOR SIDE GROMMET,DOWN | 2 |  |  | 4BB-21804-00 | 水箱下支撑橡胶圈 | 0.08
5 | 47305 | RADIATOR | 1 |  |  | 4DM-12401-00 | 冷却水箱 | 80.1
6 | 22907a | SAFETY VALVE | 1 |  |  | 1BB-12590-00 | 安全压力阀 | 5.47
7 | 47314 | BLOWER ASSY | 1 |  |  | 4DM-12611-00 | 风扇电机总成 | 37.83
8 | 11233 | NUT M6 | 4 |  |  | B51F30600R | 螺母M6 | 0.1
9 | 11203 | CLIP 28 | 8 |  |  | BHG2280102 | 弹性卡箍28 | 0.36
10 | 47307 | HOSE,RETURN | 1 |  |  | 4DM-12482-00 | 水箱出水管 | 9.79
11 | 47308 | HOSE,FEED | 1 |  |  | 4DM-12483-00 | 水箱进水管 | 8.01
12 | 47309 | BRACKET | 1 |  |  | 4DM-12476-00 | 支架组件 | 28.93
13 | 11260 | BOLT M6X40 | 1 |  |  | B11A40640R | 螺栓M6X40 | 0.11 | 20240830改图号
14 | 48018 | RETURN HOSE，CYLINDER | 1 |  |  | 4CZ-12484-00 | 水泵进水管 | 3.82
15 | 48019 | FEED HOSE，VALVE | 1 |  |  | 4CZ-12485-00 | 缸头出水管 | 6.85
16 | 72283 | CLIP 7.7 | 1 |  |  | 4CC-24134-00 | 卡箍7.7 | 0.11 | 20240830改图号、名称
17 | 47762 | PIPE,SAFETY VALVE | 1 |  |  | 4FJ-21813-00 | 软管 | 1..25
18 | 48325 | PIPE,TANK RECOVERY | 1 |  |  | 4CZ-12582-00 | 通气软管 | 1.36
19 | 43521 | CLIP 9 | 2 |  |  | 1BB-14887-00 | 卡箍9 | 0.08 | 20240830改图号、名称
20 | 70338 | COVER,TANK RECOVERY | 1 |  |  | 4AB-21821-00 | 罐盖 | 0.94
21 | 70339 | WASHER,TANK RECOVERY | 1 |  |  | 4AB-21811-00 | 橡胶垫 | 0.18
22 | 70340 | TANK RECOVERY | 1 |  |  | 4CA-12470-00 | 回收罐 | 3.45
23 | 10140B | BOLT M6×12 | 1 |  |  | B11A30612R | 螺栓M6×12 | 0.11
24 | 11495 | BOLT M6×16 | 4 |  |  | B11A30616R | 螺栓M6×16 | 0.11

## E23
23 AIR CLEANER
REF. No. | PART No. | DESCRIPTION | Q'TY | PIN | I/C | 图号 | 名称 | PRICE
1 | 73835 | OIL CAP | 1 |  |  | 4FE-14446-00 | 放油帽 | 2.23
2 | 47545 | CLIP 27/51 | 1 |  |  | 4FE-14440-00 | 喉箍 27/51 | 0.64
3 | 73823 | COVER，AIR CLEANER | 1 |  |  | 4FE-14404-00 | 空气滤清器盖 | 8.9
4 | 73824 | ELEMENT COMP AIR CLEANER | 1 |  |  | 4FE-14405-00 | 空气滤清器滤芯 | 10.8
5 | 10783 | BOLT M8X20 | 2 |  |  | B11A30820R | 螺栓M8X20 | 0.1 | 20240830改图号
6 | 10882 | NUT M8 | 2 |  |  | B51F30800R | 螺母M8 | 0.11 | 20240830改图号
7 | 73842 | AIR CLEANER MOUNTING CLAMP | 1 |  |  | 4FE-21203-00 | 空滤器安装卡箍 | 2
8 | 73826 | CASE，AIR CLEANER | 1 |  |  | 4FE-14407-00 | 空气滤清器本体 | 17.21
9 | 35670 | CLIP 70-90 | 3 |  |  | 1DA-15448-00 | 喉箍70-90 | 1.34
10 | 73834 | AIR CLEANER INLET CONNECTION PIPE | 1 |  |  | 4FE-14438-00 | 空滤器进气连接管 | 4.01
11 | 73829 | AIR CLEANER INTAKE PIPE | 1 |  |  | 4FE-14421-00 | 空滤器进气管 | 9.66
12 | 48646 | AIR CLEANER CONNECTING PIPE | 1 |  |  | 4GL-14401-00 | 空滤器连接管 | 8.71
13 | 35747 | CLIP 52/76 | 1 |  |  | 4AL-14409-00 | 喉箍52/76 | 0.58
14 | 48252 | PLASTIC SCREW | 3 |  |  | 4CZ-28355-00 | 膨胀螺钉 | 0.16
15 | 11495 | BOLT M6X16 | 2 |  |  | B11A30616R | 螺栓M6X16 | 0.11 | 20240830改图号
16 | 48647 | INTAKE HOSE COVER | 1 |  |  | 4GL-10004-00 | 空滤器进气管盖 | 5.42
17 | 47544 | AIR CLEANER ASSY | 1 |  |  | 4FE-14400-00 | 空气滤清器组件 | 29.82

## E24
24 CVT AIR SHROUD
REF. No. | PART No. | DESCRIPTION | Q'TY | PIN | I/C | 图号 | 名称 | PRICE
1 | 35670 | CLAMP 80 | 4 |  |  | 1DA-15448-00 | 喉箍80 | 1.34
2 | 48007 | RUBBER JOINT AIR SHROUD 1，CVT | 1 |  |  | 4CZ-10001-00 | CVT进气套管 | 7.79
3 | 48648 | AIR SHROUD 1，CVT | 1 |  |  | 4GL-10001-00 | CVT进气管 | 7.79
3 | 48008 | AIR SHROUD 1，CVT | 1 |  |  | 4CZ-10002-00 | CVT进气管 | 6.87 | 20240830图号勘误
4 | 26339 | RUBBER JOINT AIR SHROUD 2，CVT | 1 |  |  | 4CR-10003-00 | CVT出气套管 | 5.59
5 | 48009 | AIR SHROUD 2，CVT | 1 |  |  | 4CZ-10003-00 | CVT出气管 | 6.45
6 | 11495 | BOLT M6×16 | 2 |  |  | B11A30616R | 螺栓M6X16 | 0.11
7 | 48011 | CLAMP AIR SHROUD 2，CVT | 1 |  |  | 4CZ-10005-00 | CVT出气管卡箍 | 1.34
8 | 11241 | BOLT M6×30 | 1 |  |  | B13A40630R | 螺栓M6X30 | 0.16
9 | 48252 | PLASTIC SCREW | 3 |  |  | 4CZ-28355-00 | 膨胀螺钉组件 | 0.06
10 | 48650 | INTAKE HOSE COVER | 1 |  |  | 4GL-10005-00 | CVT进气管盖 | 6.21

## E25
25 EXHAUST
REF. No. | PART No. | DESCRIPTION | Q'TY | PIN | I/C | 图号 | 名称 | PRICE
1 | 48037 | GASKET,EXHAUST PIPE | 1 |  |  | 4CZ-14613-00 | 排气管垫圈 | 0.22
2 | 10882 | NUT M8 | 3 |  |  | B51F30800R | 螺母M8 | 0.11 | 20240830图号勘误
3 | 47310 | PIPE,EXHAUST | 1 |  |  | 4DM-14611-00 | 消音器弯管组件（美标） | 17.8
4 | 47555 | OXYGEN SENSOR | 1 |  |  | 4CM-14640-00 | 氧传感器 | 41.33
5 | 47311 | JOUNT | 1 |  |  | 4DM-14701-00 | 球形密封圈 | 4.23
6 | 62368 | SPRING BOLT | 2 |  |  | 4BS-14634-00 | 压簧螺栓 | 1.11
7 | 62369 | SPRING | 2 |  |  | 4BS-14633-00 | 消音器压簧 | 1.56
8 | 47312 | MUFFLER | 1 |  |  | 4DM-14711-00 | 消音器筒体（美标） | 190.82
9 | 11261 | BOLT M8×68 | 1 |  |  | B11A30868R | 螺栓M8X68 | 0.12
10 | 48042 | SPACER 11.7×46 | 1 |  |  | 4CZ-14747-00 | 隔套11.7X46 | 0.87
11 | 48043 | WIRE WASHER | 2 |  |  | 4CZ-14748-00 | 铁丝网垫圈13 | 0.67
12 | 11647 | BOLT M10X1.25X70 | 1 |  |  | B12D31070A | 螺栓M10X1.25X70 | 0.16 | 20240830图号勘误
13 | 48041 | CONNECTION BLOCK | 1 |  |  | 4CZ-14738-00 | 消音器上连接块 | 3.43
14 | 11287 | NUT M10 | 1 |  |  | B52F31000A | 螺母M10 | 0.1 | 20240830图号勘误
15 | 73911 | GASKET，TAIL PIPE | 1 |  |  | 4DK-14714-00 | 消音器尾管密封垫 | 4.02
16 | 73912 | TAIL PIPE | 1 |  |  | 4DK-14715-00 | 消音器筒体尾管 | 27.15
17 | 11890 | COMBINATION SCREW M6×12 | 7 |  |  | B8BA20612R | 组合螺栓(M6X12) | 0.1
18 | 73913 | MUFFLER GUARD | 1 |  |  | 4DK-14726-00 | 消音器护板 | 15.58
19 | 11030 | BOLT M8×35 | 1 |  |  | B11A30835R | 螺栓M8×35 | 0.16
20 | 48040 | SOFT RUBBER CONNECTION | 1 |  |  | 4CZ-14736-00 | 橡胶连接头2 | 3.03

## E25A
25A EXHAUST
REF. No. | PART No. | DESCRIPTION | Q'TY | PIN | I/C | 图号 | 名称 | PRICE
1 | 48037 | GASKET,EXHAUST PIPE | 1 |  |  | 4CZ-14613-00 | 排气管垫圈 | 0.22
2 | 10882 | NUT M8 | 3 |  |  | B51F30800R | 螺母M8 | 0.11
3 | 47310 | PIPE,EXHAUST | 1 |  |  | 4DM-14611-00 | 消音器弯管组件（美标） | 17.8
4 | 47555 | OXYGEN SENSOR | 1 |  |  | 4CM-14640-00 | 氧传感器 | 41.33
5 | 47311 | JOUNT | 1 |  |  | 4DM-14701-00 | 球形密封圈 | 4.23
6 | 62368 | SPRING BOLT | 2 |  |  | 4BS-14634-00 | 压簧螺栓 | 1.11
7 | 62369 | SPRING | 2 |  |  | 4BS-14633-00 | 消音器压簧 | 1.56
8 | 47313 | MUFFLER | 1 |  |  | 4DM-14711-10 | 消音器筒体（无标） | 128.83
9 | 11261 | BOLT M8×68 | 1 |  |  | B11A30868R | 螺栓M8X68 | 0.12
10 | 48042 | SPACER 11.7×46 | 1 |  |  | 4CZ-14747-00 | 隔套11.7X46 | 0.87
11 | 48043 | WIRE WASHER | 2 |  |  | 4CZ-14748-00 | 铁丝网垫圈13 | 0.67
12 | 11647 | BOLT M10×1.25×70 | 1 |  |  | B12D31070A | 螺栓M10×1.25×70 | 0.16
13 | 48041 | CONNECTION BLOCK | 1 |  |  | 4CZ-14738-00 | 消音器上连接块 | 3.43
14 | 11287 | NUT M10 | 1 |  |  | B52F31000A | 螺母M10 | 0.1
15 | 73911 | GASKET，TAIL PIPE | 1 |  |  | 4DK-14714-00 | 消音器尾管密封垫 | 4.02
16 | 73912 | TAIL PIPE | 1 |  |  | 4DK-14715-00 | 消音器筒体尾管 | 27.15
17 | 11890 | COMBINATION SCREW M6×12 | 7 |  |  | B8BA20612R | 组合螺栓(M6X12) | 0.1
18 | 73913 | MUFFLER GUARD | 1 |  |  | 4DK-14726-00 | 消音器护板 | 15.58
19 | 11030 | BOLT M8×35 | 1 |  |  | B11A30835R | 螺栓M8×35 | 0.16
20 | 48040 | SOFT RUBBER CONNECTION | 1 |  |  | 4CZ-14736-00 | 橡胶连接头2 | 3.03

## E26
26 TOOLS
返回目录
REF. No. | PART No. | DESCRIPTION | Q'TY | PIN | I/C | 图号 | 名称 | PRICE
1 | 80129 | ROTOR ASSY PULLER | 1 |  |  | 1BE-85610-00 | 飞轮拆卸组件 | 16
2 | 80130 | BEARING RETAINER, FRONT OUTPUT SHAFT，NUT WRENCH | 1 |  |  | LH188MR FZ/24 | 前输出轴轴承挡圈拆卸工具 | 15
3 | 80131 | BEARING LIMIT NUT，NUT WRENCH | 1 |  |  | LH188MR FZ/25 | 轴承限位螺母拆卸工具 | 15
4 | 38144 | DRIVING WHEEL PULLER | 1 |  |  | 1BX-17653-00 | 主动轮拆卸工装 | 3.66
5 | 38177 | CVT BELT BANDO PULLER（BOLT M6X55 ） | 1 |  |  | B22A306550 | 皮带拆卸工装（内六角螺栓M6X55） | 3.43

## E27
27 FRAGILE GASKET ASSY.
返回目录
REF. No. | PART No. | DESCRIPTION | Q'TY | PIN | I/C | 图号 | 名称 | PRICE
1 | 38192 | GASKET,ASSY. | 1 |  |  | 1BE-10010-00 | 易损密封垫总成 | 12.64
2 | 35106 | GASKET, CYLINDER HEAD | 1 |  |  | 1BE-11181-00 | 缸头垫 | 6.46
3 | 35120 | PAPER WASHER CYLINDER BODY | 1 |  |  | 1BE-11351-00 | 缸体垫 | 1.92
4 | 35158 | GASKET, TENSIONER | 1 |  |  | 1BE-12213-00 | 张紧器纸垫 | 0.1
5 | 35238 | PAPER GASKET,CVT CASE 1 | 1 |  |  | 1BE-15426-00 | CVT箱体垫1 | 1.3
6 | 35239 | PAPER GASKET,CVT CASE 2 | 1 |  |  | 1BE-15427-00 | CVT箱体垫2 | 0.46
7 | 35244 | GASKET, LEFT CRANKCASE COVER | 1 |  |  | 1BE-15453-00 | 左盖垫 | 2.02
8 | 35241 | GASKET, SECTOR GEAR HOUSING | 1 |  |  | 1BE-15432-00 | 换档盖纸垫 | 0.38